## 03-D.1.1.c.02 - VÝPIS OKEN
VÝKAZ VÝMĚR
Stavba: MU - stavební úpravy v objektu PdF, Poříčí 31 - projektant
Objekt: 03 - Rekonstrukce kanceláří Katedry psychologie 2. NP
Část: 03 - D.1.1.c.02. VÝPIS OKEN
P.Č. | KCN | Kód položky | Popis | MJ | Množství celkem | Cena jednotková | Cena celkem | Cenová soustava
1 | 2 | 3 | 4 | 5 | 6 | 7 | 8 | 9
|  | PSV | Práce a dodávky PSV |  |  |  | 0
|  | 766 | Konstrukce truhlářské |  |  |  | 0
1 | 766 | 766999101 SPC | D+M Repase oken - špaletové okno 1350×2400 mm - Specifikace dle PD - 03 - D.1.1.c.02. VÝPIS OKEN - O201 | kus | 4 |  | 0 | CS ÚRS/TEO 2020 01
|  |  | " Špaletové okno - 2. NP " |  | 4
" Vyspravení částí: - odstranění stávajícího nátěru částí okna dle PD; - vytmelení povrchu vč. broušení; - vyspravení rámů, křídel, kování; - výměna poškozených a nefunkčních částí oken - dřevěných, kovových, …; - doplnění, repase, zprovoznění, …, kování - kličky, táhla, ovládání otevírání, apod.; - po výměně a vytmelení poškozených dřevěných částí - nový nátěr - barva dle PD / požadavků investora; - seřízení oken, zprovoznění, napojení a další práce nutné a v PD nepopsané (např. případná demontáž, zpětná montáž vč. zapravení, potřebná výměna parapetů, apod.) "
" Součástí ceny okna také nové žaluzie: - interiérové horizontální manuálně ovládané řetízkem; - lamely celostínící 25 mm; - materiál - etrudovaný hliník, barva RAL 9010 bílá. Montáž na jednotlivá vnitřní okenní křídla. "
2 | 766 | 766999102 SPC | D+M Repase oken - špaletové okno 1350×2400 mm - Specifikace dle PD - 03 - D.1.1.c.02. VÝPIS OKEN - O202 | kus | 1 |  | 0 | CS ÚRS/TEO 2020 01
|  |  | " Špaletové okno - 2. NP " |  | 1
" Vyspravení částí: - odstranění stávajícího nátěru částí okna dle PD; - vytmelení povrchu vč. broušení; - vyspravení rámů, křídel, kování; - výměna poškozených a nefunkčních částí oken - dřevěných, kovových, …; - doplnění, repase, zprovoznění, …, kování - kličky, táhla, ovládání otevírání, apod.; - po výměně a vytmelení poškozených dřevěných částí - nový nátěr - barva dle PD / požadavků investora; - seřízení oken, zprovoznění, napojení a další práce nutné a v PD nepopsané (např. případná demontáž, zpětná montáž vč. zapravení, potřebná výměna parapetů, apod.) "
" Součástí ceny okna také nové žaluzie: - interiérové horizontální manuálně ovládané řetízkem; - lamely celostínící 25 mm; - materiál - etrudovaný hliník, barva RAL 9010 bílá. Montáž na jednotlivá vnitřní okenní křídla. "
3 | 766 | 766999103 SPC | D+M Repase oken - špaletové okno 1600×2300 mm - Specifikace dle PD - 03 - D.1.1.c.02. VÝPIS OKEN - O203 | kus | 1 |  | 0 | CS ÚRS/TEO 2020 01
|  |  | " Špaletové okno - 2. NP " |  | 1
" Vyspravení částí: - odstranění stávajícího nátěru částí okna dle PD; - vytmelení povrchu vč. broušení; - vyspravení rámů, křídel, kování; - výměna poškozených a nefunkčních částí oken - dřevěných, kovových, …; - doplnění, repase, zprovoznění, …, kování - kličky, táhla, ovládání otevírání, apod.; - po výměně a vytmelení poškozených dřevěných částí - nový nátěr - barva dle PD / požadavků investora; - seřízení oken, zprovoznění, napojení a další práce nutné a v PD nepopsané (např. případná demontáž, zpětná montáž vč. zapravení, potřebná výměna parapetů, apod.) "
" Součástí ceny okna také nové žaluzie: - interiérové horizontální manuálně ovládané řetízkem; - lamely celostínící 25 mm; - materiál - etrudovaný hliník, barva RAL 9010 bílá. Montáž na jednotlivá vnitřní okenní křídla. "
4 | 766 | 766999104 SPC | D+M Repase oken - špaletové okno 1600×2500 mm - Specifikace dle PD - 03 - D.1.1.c.02. VÝPIS OKEN - O204 | kus | 1 |  | 0 | CS ÚRS/TEO 2020 01
|  |  | " Špaletové okno - 2. NP " |  | 1
" Vyspravení částí: - odstranění stávajícího nátěru částí okna dle PD; - vytmelení povrchu vč. broušení; - vyspravení rámů, křídel, kování; - výměna poškozených a nefunkčních částí oken - dřevěných, kovových, …; - doplnění, repase, zprovoznění, …, kování - kličky, táhla, ovládání otevírání, apod.; - po výměně a vytmelení poškozených dřevěných částí - nový nátěr - barva dle PD / požadavků investora; - seřízení oken, zprovoznění, napojení a další práce nutné a v PD nepopsané (např. případná demontáž, zpětná montáž vč. zapravení, potřebná výměna parapetů, apod.) "
" Součástí ceny okna také nové žaluzie: - interiérové horizontální manuálně ovládané řetízkem; - lamely celostínící 25 mm; - materiál - etrudovaný hliník, barva RAL 9010 bílá. Montáž na jednotlivá vnitřní okenní křídla. "
5 | 766 | 766999201 SPC | D+M Hliníkové prosvětlovací okno 4200×990 mm - Specifikace dle PD - 03 - D.1.1.c.02. VÝPIS OKEN - OV01 | kus | 1 |  | 0 | CS ÚRS/TEO 2020 01
|  |  | " Prosvětlovací okno s akustickým sklem a zvukovou neprůzvučností Rw = 39 dB - 2. NP " |  | 1
" V ceně veškeré příslušenství, materiál a práce dle PD, vč. zajištění napojení, zatmelení, … . "
6 | 766 | 766999202 SPC | D+M Hliníkové prosvětlovací okno 4470×990 mm - Specifikace dle PD - 03 - D.1.1.c.02. VÝPIS OKEN - OV02 | kus | 1 |  | 0 | CS ÚRS/TEO 2020 01
|  |  | " Prosvětlovací okno s akustickým sklem a zvukovou neprůzvučností Rw = 39 dB - 2. NP " |  | 1
" V ceně veškeré příslušenství, materiál a práce dle PD, vč. zajištění napojení, zatmelení, … . "
7 | 766 | 998766202 | Přesun hmot procentní pro konstrukce truhlářské v objektech v do 12 m | % | 1.08 |  | 0 | CS ÚRS 2020 01
8 | HZS | HZS2121 | Hodinová zúčtovací sazba truhlář | hod | 9 |  | 0 | CS ÚRS 2020 01
|  |  | " Stavební práce a dodávky spojené s provedením funkčního celku 766 " |  | 9
" Zednická výpomoc, doplňkové práce,kompletace apod."
|  |  | Celkem |  |  |  | 0
CELKEM |  |  | 03 - D.1.1.c.02. VÝPIS OKEN |  |  |  | 0
Poznámka:
Jednotkové položky zahrnují vedlejší rozpočtové náklady, náklady montáž, dopravu, apod. a předepsané zkoušky, revize, manipulační řády, zaškolení obsluhy, není-li uvedeno jinak.
Způsob ocenění vlastních položek: Jednotková cena u položek s cenovou soustavou CS ÚRS/TEO se tvoří spojováním položek jednotlivých stavebních prací a dodávek. Základním předpokladem pro kalkulaci je volba kalkulačního vzorce a jeho jednotlivých složek, jejichž počet závisí na charakteru stavební výroby a organizace firmy. Kalkulační vzorec reprezentuje stanovená struktura výpočtu (odhadu ceny), kterou tvoří kalkulační složky s jednoznačně určeným obsahem. Kalkulační vzorec slouží ke stanovení vlastních nákladů kalkulačních jednotek (stavebního konstrukčního prvku, objektu, stavby apod.) Ve stavebních firmách se nejčastěji používá následující vzorec. Kalkulační vzorec: Jednotková cena = Materiál + Přímé náklady + Nepřímé náklady + Zisk Přímé náklady = Mzdy + Stroje + Ostatní přímé náklady Nepřímé náklady = Režie výrobní + Režie správní
Kalkulační vzorec vychází ze standardu "Rozpočtování a oceňování stavebních prací " ÚRS Praha, a.s.
Výkazy množství u jednotlivých položek vychází z projektové dokumentace a jsou automaticky generovány grafickým a rozpočtovacím programem.