## 03-D.1.4.1. ZTI
VÝKAZ VÝMĚR
Stavba: MU - stavební úpravy v objektu PdF, Poříčí 31 - projektant
Objekt: 03 - Rekonstrukce kanceláří Katedry psychologie 2. NP
Část: 03 - D.1.4.1. ZTI
P.Č. | KCN | Kód položky | Popis | MJ | Množství celkem | Cena jednotková | Cena celkem | Cenová soustava
1 | 2 | 3 | 4 | 5 | 6 | 7 | 8 | 9
|  | PSV | Práce a dodávky PSV |  |  |  | 0
|  | 721 | Zdravotně technické instalace budov - Vnitřní kanalizace |  |  |  | 0
1 | 721 | 721174043 RTO | D+M Potrubí kanalizační z PP připojovací systém HT DN 50 - Specifikace dle PD | m | 2.97 |  | 0 | CS ÚRS/TEO 2020 01
" Potrubí HT PP, hrdlové. "
|  |  | " Splaškové potrubí - 2. NP " (2,7)*1,1 |  | 2.97
" V ceně veškeré příslušenství, tvarovky,kotvící prvky a spojovací materiál, výměra včetně ztratného. Součástí ceny vytvoření a zapravení prostupů. "
2 | 721 | 721290111 | Zkouška těsnosti potrubí kanalizace vodou do DN 125 | m | 1.85 |  | 0 | CS ÚRS 2020 01
|  |  | " Zkouška těsnosti kanalizace " (2,7) |  | 1.85
3 | 721 | 721999101 SPC | Provedení napojení nového potrubí kanalizačního připojovacího na stávající stoupací - Specifikace dle PD | sada | 2 |  | 0 | CS ÚRS/TEO 2020 01
|  |  | " V ceně veškeré příslušenství (tvarovky, armatury, spojovací materiál, apod.) a práce nutné pro napojení - např.: Výměna kusu potrubí - rovné za odbočovací, řezání potrubí,, utěsnní, nové potrubí, provedení přístupu ke stoupacímu potrubí (oklepání omítek, vyřezání otvoru, ...) a zpětné zapravení, apod. " |  | 2
" V ceně také přesun hmot a suti. "
" Včetně naložení, svislého a vodorovného přesunu suti, odvoz stavební suti. Likvidace v souladu se zákonem č. 185/2001 Sb., o odpadech a související vyhláškou MŽP ČR č. 294/2005 Sb. o podmínkách ukládání odpadů na skládky a jejich využívání na povrchu terénu a změně vyhlášky č. 383/2001 Sb., o podrobnostech nakládání s odpady. Likvidace dle technologie a místa určené zhotovitelem, včetně poplatků za uložení odpadu. "
4 | 721 | 721099102 SPC | Odstranění stávajících rozvodů splaškové kanalizace včetně případného zapravení prostupů - Specifikace dle PD | sada | 1 |  | 0 | CS ÚRS/TEO 2020 01
" Součástí ceny je odkrytí potrubí, odpojení, vypuštění a demontáž, demontáž připojovacího potrubí a veškerého příslušenství. V ceně také zaslepení potrubí vč materiálu a přesunu hmot, suti. "
" Včetně naložení, svislého a vodorovného přesunu suti, odvoz stavební suti. Likvidace v souladu se zákonem č. 185/2001 Sb., o odpadech a související vyhláškou MŽP ČR č. 294/2005 Sb. o podmínkách ukládání odpadů na skládky a jejich využívání na povrchu terénu a změně vyhlášky č. 383/2001 Sb., o podrobnostech nakládání s odpady. Likvidace dle technologie a místa určené zhotovitelem, včetně poplatků za uložení odpadu. "
5 | 721 | 721099103 SPC | Odstranění kanalizačních armatur a příslušenství kanalizace - Specifikace dle PD | sada | 1 |  | 0 | CS ÚRS/TEO 2020 01
" Včetně naložení, svislého a vodorovného přesunu suti, odvoz stavební suti. Likvidace v souladu se zákonem č. 185/2001 Sb., o odpadech a související vyhláškou MŽP ČR č. 294/2005 Sb. o podmínkách ukládání odpadů na skládky a jejich využívání na povrchu terénu a změně vyhlášky č. 383/2001 Sb., o podrobnostech nakládání s odpady. Likvidace dle technologie a místa určené zhotovitelem, včetně poplatků za uložení odpadu. "
6 | 721 | 721999901 SPC | D+M Armatury a prvky nespecifikované | sada | 1 |  | 0 | CS ÚRS/TEO 2020 01
|  |  | " V položce zahrnuty nutné čistící kusy, revizní dvířka, poklopy pro čistící kusy v podlaze, sifony pro odvod kondenzátu, přivzdušňovací ventily, zpětné klapky, větrací hlavice, požární ucpávky, manžety, apod. jinde neuvedené. " |  | 1
7 | 721 | 998721202 | Přesun hmot procentní pro vnitřní kanalizace v objektech v do 12 m | % | 1.77 |  | 0 | CS ÚRS 2020 01
8 | HZS | HZS2211 | Hodinová zúčtovací sazba instalatér | hod | 1 |  | 0 | CS ÚRS 2020 01
|  |  | " Stavební práce a dodávky spojené s provedením funkčního celku 721. " |  | 1
" Zednická výpomoc, doplňkové práce, kompletace, zřízení a zapravení prostupů,vysekání a zapravení drážek, překlady nad prostupy apod."
|  | 722 | Zdravotně technické instalace budov - Vnitřní vodovod |  |  |  | 0
9 | 721 | 722174022 RTO | D+M Potrubí vodovodní plastové Systém Stabi Plus, D 20x2,8 mm + TI tl. 9 mm - Specifikace dle PD | m | 5.94 |  | 0 | CS ÚRS/TEO 2020 01
" Vrstvené potrubí vodovodní plastové s hliníkovou vložkou + Izolace návlekovou izolační hadicí z pěnového polyetylenu tl. 9 mm v celé délce potrubí včetně kolen a odboček "
|  |  | " Studená voda - 2. NP " (5,4)*1,1 |  | 5.94
" V ceně veškeré příslušenství, tvarovky,kotvící prvky a spojovací materiál, výměra včetně ztratného. Součástí ceny vytvoření a zapravení prostupů. "
10 | 721 | 722174022 RT1 | D+M Potrubí vodovodní plastové Systém Stabi Plus, D 20x2,8 mm + TI tl. 40 mm - Specifikace dle PD | m | 5.94 |  | 0 | CS ÚRS/TEO 2020 01
" Vrstvené potrubí vodovodní plastové s hliníkovou vložkou + Izolace návlekovou izolační hadicí z minerální vlny tl. 40 mm v celé délce potrubí včetně kolen a odboček "
|  |  | " Teplá voda - 2. NP " (5,4)*1,1 |  | 5.94
" V ceně veškeré příslušenství, tvarovky,kotvící prvky a spojovací materiál, výměra včetně ztratného. Součástí ceny vytvoření a zapravení prostupů. "
11 | 721 | 722290226 | Zkoušky těsnosti vodovodního potrubí závitového do DN 50 | m | 21.6 |  | 0 | CS ÚRS 2020 01
|  |  | " Tlaková zkouška a konečná tlaková zkouška " (5,4+5,4)*2 |  | 21.6
12 | 721 | 722290234 | Proplach a dezinfekce vodovodního potrubí do DN 80 | m | 10.8 |  | 0 | CS ÚRS 2020 01
|  |  | " Proplach a desinfekce vodovodního potrubí. " (5,4+5,4)*1 |  | 10.8
13 | 721 | 722999100 SPC | D+M Odvzdušňovací ventil - Specifikace dle PD | kus | 2 |  | 0 | CS ÚRS/TEO 2020 01
" Odvzdušňovvací ventil na zaetažovaném stoupacím potrubí.- 2. NP - m. 2042 "
|  |  | " Studená voda " |  | 1
|  |  | " Teplá voda " |  | 1
14 | 721 | 722999101 SPC | Provedení napojení nového vodovodního potrubí na stávající stoupací / ležaté - Specifikace dle PD | sada | 4 |  | 0 | CS ÚRS/TEO 2020 01
|  |  | " Potrubí studené vody " |  | 2
|  |  | " Potrubí teplné vody " |  | 2
" V ceně veškeré příslušenství (tvarovky, armatury, spojovací materiál, apod.) a práce nutné pro napojení - např.: Výměna kusu potrubí - rovné za odbočovací, řezání potrubí,, utěsnní, nové potrubí, provedení přístupu ke stoupacímu potrubí (oklepání omítek, vyřezání otvoru, ...) a zpětné zapravení, apod. "
" V ceně také přesun hmot a suti. "
" Včetně naložení, svislého a vodorovného přesunu suti, odvoz stavební suti. Likvidace v souladu se zákonem č. 185/2001 Sb., o odpadech a související vyhláškou MŽP ČR č. 294/2005 Sb. o podmínkách ukládání odpadů na skládky a jejich využívání na povrchu terénu a změně vyhlášky č. 383/2001 Sb., o podrobnostech nakládání s odpady. Likvidace dle technologie a místa určené zhotovitelem, včetně poplatků za uložení odpadu. "
15 | 722 | 722999102 SPC | Odstranění stávajících rozvodů vody (teplé, studené) a armatur, včetně případného zapravení prostupů - Specifikace dle PD | sada | 1 |  | 0 | CS ÚRS/TEO 2020 01
|  |  | " Součástí ceny je případné odkrytí potrubí, odpojení, vypuštění a demontáž, demontáž potrubí včetně tepelné izolace, armatur a tvarovek. V ceně také demontáž stávajících revizních dvířek. V ceně také zapravení prostupů, zdiva a povrchových úprav. " |  | 1
" Včetně naložení, svislého a vodorovného přesunu suti, odvoz stavební suti. Likvidace v souladu se zákonem č. 185/2001 Sb., o odpadech a související vyhláškou MŽP ČR č. 294/2005 Sb. o podmínkách ukládání odpadů na skládky a jejich využívání na povrchu terénu a změně vyhlášky č. 383/2001 Sb., o podrobnostech nakládání s odpady. Likvidace dle technologie a místa určené zhotovitelem, včetně poplatků za uložení odpadu. "
16 | 721 | 722999901 SPC | D+M Armatury a prvky nespecifikované | sada | 1 |  | 0 | CS ÚRS/TEO 2020 01
|  |  | " V položce zahrnuty veškeré nutné kohouty, ventily, revizní dvířka, podružné vodoměry, požární ucpávky, manžety, a další veškeré prvky a armatury pro vodovodní potrubí jinde neuvedené. " |  | 1
17 | 721 | 998722202 | Přesun hmot procentní pro vnitřní vodovod v objektech v do 12 m | % | 1.07 |  | 0 | CS ÚRS 2020 01
18 | HZS | HZS2211 | Hodinová zúčtovací sazba instalatér | hod | 3 |  | 0 | CS ÚRS 2020 01
|  |  | " Stavební práce a dodávky spojené s provedením funkčního celku 722. " |  | 3
" Zednická výpomoc, doplňkové práce, kompletace, zřízení a zapravení prostupů,vysekání a zapravení drážek, překlady nad prostupy apod."
|  | 725 | Zdravotně technické instalace - Zařizovací předměty |  |  |  | 0
19 | 721 | 725999901 SPC | D+M Dřez jednoduchý zápustný - Specifikace dle PD - D1 | kus | 2 |  | 0 | CS ÚRS/TEO 2020 01
" Součástí stojánková páková směšovací baterie, rohové ventily. Sifon vodní dřezový DN50 - plast. "
|  |  | " 2. NP " |  | 2
" Cena zahrnuje náklady na osazovaný předmět, včetně jeho osazení, upevnění a napojení, přípojné potrubí (vodovodní i kanalizační), včetně tvarovek, armatur, montážní materiál a zednické výpomoci. "
20 | 721 | 725999991 SPC | D+M Bezpečnostní štítky pro označení zařízení ZTI - Specifikace dle PD | sada | 1 |  | 0 | CS ÚRS/TEO 2020 01
|  |  | " Bezpečnostní štítky pro označení armatur, ventilů, druhu média, směru proudění, apod. " |  | 1
21 | 721 | 998725202 | Přesun hmot procentní pro zařizovací předměty v objektech v do 12 m | % | 0.22 |  | 0 | CS ÚRS 2020 01
22 | HZS | HZS2211 | Hodinová zúčtovací sazba instalatér | hod | 1 |  | 0 | CS ÚRS 2020 01
|  |  | " Stavební práce a dodávky spojené s provedením funkčního celku 725. " |  | 1
" Zednická výpomoc, doplňkové práce,kompletace apod. "
|  |  | Celkem |  |  |  | 0
CELKEM |  |  | 03 - D.1.4.1. ZTI |  |  |  | 0
Poznámka:
Jednotkové položky zahrnují vedlejší rozpočtové náklady, náklady na montáž, dopravu, apod. a předepsané zkoušky, revize, manipulační řády, zaškolení obsluhy, není-li uvedeno jinak.
Způsob ocenění vlastních položek: Jednotková cena u položek s cenovou soustavou CS ÚRS/TEO se tvoří spojováním položek jednotlivých stavebních prací a dodávek. Základním předpokladem pro kalkulaci je volba kalkulačního vzorce a jeho jednotlivých složek, jejichž počet závisí na charakteru stavební výroby a organizace firmy. Kalkulační vzorec reprezentuje stanovená struktura výpočtu (odhadu ceny), kterou tvoří kalkulační složky s jednoznačně určeným obsahem. Kalkulační vzorec slouží ke stanovení vlastních nákladů kalkulačních jednotek (stavebního konstrukčního prvku, objektu, stavby apod.) Ve stavebních firmách se nejčastěji používá následující vzorec. Kalkulační vzorec: Jednotková cena = Materiál + Přímé náklady + Nepřímé náklady + Zisk Přímé náklady = Mzdy + Stroje + Ostatní přímé náklady Nepřímé náklady = Režie výrobní + Režie správní
Kalkulační vzorec vychází ze standardu "Rozpočtování a oceňování stavebních prací " ÚRS Praha, a.s.
Výkazy množství u jednotlivých položek vychází z projektové dokumentace a jsou automaticky generovány grafickým a rozpočtovacím programem.