## 101 - 10 Kontrolní rozpočet
SO 114 - Plastinační laboratoř |  |  |  |  | KONTROLNÍ ROZPOČET
10 ELEKTROINSTALACE - položky zahrnují dodávku a montáž
P.Č. | Název položky | MJ | množství | cena / MJ | celkem
Díl 1 | Svítidla a příslušenství
101 | Svítidlo typ A | ks | 4 |  | 0
102 | Svítidlo typ B | ks | 6 |  | 0
103 | Svítidlo typ C | ks | 7 |  | 0
104 | Svítidlo typ N + nouzozvý modul | ks | 2 |  | 0
Celkem za svítidla a příslušenství |  |  |  |  | 0
Díl 2 | Spínače, zásuvky a ostatní přístroje
201 | Domovní spínač řazení 5 | ks | 1 |  | 0
202 | Domovní spínač řazení 6+6 | ks | 2 |  | 0
203 | Spínač do vlhka řazení 1 | ks | 3 |  | 0
204 | Stropní pohybový detektor 360°, Ø 8 m | ks | 1 |  | 0
205 | Domovní zásuvka 230V, 16A, trafo | ks | 2 |  | 0
205 | Domovní zásuvka 230V, 16A, náhradní zdroj | ks | 4 |  | 0
206 | Zásuvka do vlhka 230V, 16A, trafo | ks | 1 |  | 0
207 | Zásuvka Exd IIB T4 230V, 16A se spínačem | ks | 1 |  | 0
208 | Tlačítko nouzového vypnutí | ks | 1 |  | 0
209 | Napojení rozvaděče MaR | ks | 1 |  | 0
210 | Napojení VZT 230V | ks | 2 |  | 0
211 | Napojení VZT klapky | ks | 2 |  | 0
Celkem za spínače, zásuvky a ostatní přístroje |  |  |  |  | 0
Díl 3 | Instalační, úložný a ochranný materiál
301 | Krabice odbočná | ks | 10 |  | 0
302 | Protipožární ucpávka | m2 | 0.5 |  | 0
303 | Kabelový žlab drátový 100x50 | m | 20 |  | 0
304 | Kabelový žlab drátový 100x50 s požárním zákrytem | m | 2 |  | 0
Celkem za instalační, úložný a ochranný materiál |  |  |  |  | 0
Díl 4 | Kabely a vodiče
401 | CYKY 3x1,5 | m | 150 |  | 0
401 | CYKY 3x2,5 | m | 100 |  | 0
401 | CYKY 3x4 | m | 50 |  | 0
401 | CYKY 5x4 | m | 50 |  | 0
402 | Bezhalogenový kabel 3x1,5 | m | 50 |  | 0
403 | Kabel s funkční schopností pří požáru P30-R 3x1,5 | m | 50 |  | 0
Celkem za kabely a vodiče |  |  |  |  | 0
Díl 5 | Pospojování, uzemnění
501 | Ochranná přípojnice | ks | 1 |  | 0
502 | Připojení antistatické podlahy | ks | 6 |  | 0
503 | Připojení OK záchytné vany | ks | 1 |  | 0
504 | Svorka pro vyrovnání potenciálů dvojnásobná | ks | 1 |  | 0
505 | Doplňkové pospojování | m | 50 |  | 0
506 | Vodič pro uzemnění 1x10mm žlutozelený | m | 50 |  | 0
507 | Vodič pro uzemnění 1x6mm žlutozelený | m | 100 |  | 0
Celkem za pospojování, uzemnění |  |  |  |  | 0
Díl 6 | Rozvaděče
601 | Úprava rozvaděče RS1.5, RS1.5D | ks | 1 |  | 0
Celkem za rozvaděče |  |  |  |  | 0
Díl 7 | Hromosvod
701 | Doplnění stávajícího hromosvodu | kpl | 1 |  | 0
Celkem za hromosvod |  |  |  |  | 0
Celkem za 10 - ELEKTROINSTALACE |  |  |  |  | 0