## Technicke_podminky
Příloha č. 1 - Technické podmínky
Vyplní dodavatel
Základní požadavky zadavatele
Předmětem veřejné zakázky je dodávka čtečky mikrodestiček.
Požadované technické a funkční vlastnosti (Nabídky uchazečů musí splňovat všechny níže uvedené parametry. U hodnocených parametrů musí nabídka vyhovět alespoň stanovené požadované úrovni) | Minimální požadovaná hodnota | Nabídka uchazeče (Uchazeč uvede ANO/NE. V případě, že je v technické specifikaci uvedena mezní hodnota rozměru nebo výkonu, je nutno uvést konkrétní hodnotu, které jím nabízené věci dosahují. Má se za to, že pokud uchazeč neuvede některou požadovanou hodnotu, jím nabízené věci dosahují minimální hodnoty uvedené zadavatelem ve sloupci "minimální požadovaná hodnota". Uchazeč níže uvedené hodnoty garantuje.)
Univerzální reader pro měření absorbance, fluorescence a luminiscence a time-resolved fluorescence (TRF). | ano | Vyplní dodavatel
Systém musí odpovídat platným CSN a EN aplikovatelným pro zařízení daného účelu, RoHS compliant (nepřítomnost nebezpečných látek jako je Pb, Hg, Cr, Cd, PBB, PBDE atd). | ano | Vyplní dodavatel
Součástí přístroje je PC (min. 500 GB hard disk, min. 4 GB RAM); přímé exporty naměřených hodnot, grafů a statistických výpočtů do Excelu; USB port; operační systém Windows 10. | ano | Vyplní dodavatel
Součástí dodávky je ovládací a vyhodnocovací software pro analýzu výstupních dat v počtu min. 5 licencí. | ano | Vyplní dodavatel
Modulární a upgradovatelný systém. Musí umožňovat budoucí rozšíření o dávkování ragencií pomocí duálního injektoru. Musí umožňovat budoucí rozšíření o filtrový modul pro měření fluorescenční polarizace, filtrové luminiscence a fluorescence. Modul musí umožňovat hybridní provoz readeru (výběr měření fluorescence a TRF s pomocí filtrů i monochromátoru bez nutnosti manipulace se vzorkem). Musí se jednat o zcela nezávislé detekční optické soustavy, které se nebudou nijak ovlivňovat a nebudou mít žádné společné prvky (optická vlákna, detektory). Řešení pomocí dvou samostatných přístrojů není akceptovatelné. | ano | Vyplní dodavatel
Výběr vlnových délek pro absorbanci, fluorescenci, luminiscenci a TRF pomocí monochromátoru. | ano | Vyplní dodavatel
Procesorově řízený systém zajišťující regulaci inkubační teploty | tepl. rozsah 5°C - 45 °C | Vyplní dodavatel
Inkubační blok součástí přístroje | ano | Vyplní dodavatel
Automatický mód čtení fluorescence (spodní + horní) | ano | Vyplní dodavatel
Automatické nastavení výšky čtecí sondy | ano | Vyplní dodavatel
Spektrální fotometr zajišťující skenování a výběr max. odezvy absorbance | ano | Vyplní dodavatel
Schopnost číst z desek s 6-ti až 384 stripových destiček | ano | Vyplní dodavatel
Míchání – lineární i orbitální s nastavitelnou délkou a intenzitou | ano | Vyplní dodavatel
ABSORBANCE
Zdroj světla Xenonová flash lampa | ano | Vyplní dodavatel
Výběr vlnové délky pomocí monochromátoru | Vlnový rozsah od 230 nm do 999 nm po 1 nm | Vyplní dodavatel
Dynamický rozsah | 0 – 4,0 OD | Vyplní dodavatel
Rozlišení | 0,0001 OD | Vyplní dodavatel
Reprodukovatelnost monochromátoru | ≤ ± 0.2 nm | Vyplní dodavatel
Přesnost monochromátoru | ≤ ± 2 nm | Vyplní dodavatel
OD reprodukovatelnost | ≤ 0,5 % pro OD do 2,0 | Vyplní dodavatel
OD přesnost | ≤ 1,0 % pro OD do 2,0 | Vyplní dodavatel
Rychlost čtení | < 20 s u 96 jamkové destičky < 30 s u 384 jamkové destičky | Vyplní dodavatel
FLUORESCENCE
Zdroj světla Xenonová flash lampa | ano | Vyplní dodavatel
Výběr vlnové délky pomocí monochromátoru | Ex 250 nm – 700 nm | Vyplní dodavatel
Citlivost - pro horní a spodní čtení | Ex 250 nm – 700 nm Em 250 nm – 700 nm | Vyplní dodavatel
Dynamický rozsah | ≥ jak 6 řádů | Vyplní dodavatel
LUMINISCENCE |  | Vyplní dodavatel
Výběr vlnové délky pomocí monochromátoru | 300nm – 700 nm | Vyplní dodavatel
Citlivost | 20 amol ATP | Vyplní dodavatel
Dynamický rozsah | ≥ jak 6 řádů | Vyplní dodavatel
TRF
Citlivost | Europium: 120 amol/jamka 384 jamkové destičky | Vyplní dodavatel
Výběr vlnové délky pomocí monochromátoru | 250nm – 700 nm | Vyplní dodavatel
Dynamický rozsah | ≥ jak 6 řádů | Vyplní dodavatel
V ceně musí být zahrnuta i doprava, instalace a zaškolení obsluhy. | ano | Vyplní dodavatel
Termín dodání do 6 týdnů od podpisu smlouvy. | ano | Vyplní dodavatel
záruka na přístroj a servis | záruka min. 2 roky, zajištěný servis přístroje po dobu min. 10 let, dle potřeby zapůjčení náhradního přístroje | Vyplní dodavatel
vnější rozměry | š: <450 mm d: <500 mm v: <350 mm | Vyplní dodavatel
Prodávající (uchazeč) prohlašuje, že dodávka bude vyhovovat všem výše uvedeným požadavkům Kupujícího (zadavatele). Pokud by se v průběhu přípravy a realizace dodávky ukázalo, že ke splnění požadavků Kupujícího dle této přílohy je nezbytné dodání dalších zařízení, součástí či příslušenství nebo provedení dalších služeb či prací, zavazuje se Prodávající dodat tato zařízení a provést tyto práce či služby jako součást plnění dodávky dle smlouvy bez zvýšení Kupní ceny (zmíněné dodávky, práce či služby nebudou mít charakter vícedodávek či víceprací).