## FIMU_GPUserver
Příloha č. 1 - Technické podmínky (1 ks GPU server)
Typové označení přístroje
Vyplní dodavatel
Základní požadavky zadavatele
Předmětem zakázky je dodávka GPU serveru osazeného 4 GPU kartami. Na serveru bude nainstalován operační systém Linux (Ubuntu nebo CentOS) včetně příslušných ovladačů a API rozhraní pro instalovaná GPU zařízení. Dodavatel vyplní žlutě označená pole.
Požadované technické a funkční vlastnosti (Nabídky uchazečů musí splňovat všechny níže uvedené parametry. U hodnocených parametrů musí nabídka vyhovět alespoň stanovené požadované minimální úrovni) | Minimální požadovaná hodnota | Nabídka dodavatele (Dodavatel uvede ANO/NE. V případě, že je v technické specifikaci uvedena mezní hodnota rozměru nebo výkonu, je nutno uvést konkrétní hodnotu, které jím nabízené věci dosahují.
Skříň a umístění
Dodavatel zajistí montáž stroje v rackové skříni v datovém centru zákazníka. V případě rackového provedení stroje se bude jednat o standardní uchycení do lyžin. V případě desktopového řešení půjde o stabilní ukotvení ve skříni.
Základní deska a procesor
Sběrnice PCIe Gen4
1x CPU 64 jader 128 vláken, Spec Int 2017 Rate base aspoň 340, TDP do 225W
Grafický adaptér
1x miniDisplayPort (pro připojení monitoru)
4GB RAM
GPU moduly
4x GPU modul, peak FP64 výkon aspoň 9.7 TF, každý modul 80 GB HBM2
Obousměrná šířka pásma mezi libovolnými dvěma GPU moduly: 200 GB/s
Paměť
512 GB RAM, DDR4
Síťová rozhraní
1x 10Gbase-T Ethernet
1x dedikovaný BMC port (1Gbase-T Ethernet)
HDD
1x disk na operační systém: 1.8 TB M.2 NVME
1x disk na data: 7 TB U.2 NVME
Operační systém a software
Instalace operačního systému Linux (Ubuntu nebo CentOS)
Instalace ovladačů GPU zařízení
Podpora Linuxu včetně ovladačů pro veškeré dodané komponenty
API pro správu a monitoring GPU zařízení
Nástroje pro sledování chování, diagnostiku a konfiguraci GPU zařízení
Virtualizační prostředí pro běh aplikačních kontejnerů z GPU cloudu
Napájení
Zdroj s připojením na elektrickou síť s napětím 200-240V
Služby
3 roky záruka, NBD reakce, Oprava do 30 dnů s vyzvednutím i vrácením u uživatele
Jednodenní školení na správu systému