## Specifikace zařízení
Příloha č. 1 smlouvy: Specifikace nabízených zařízení
Poznámky:
1. Všechna pole s šedým pozadím musejí být vyplněna.
2. Ve sloupci "Hodnota parametru nabízeného modelu" uveďte skutečnou hodnotu příslušného parametru (např. počet jader procesoru, velikost paměti, kapacita uložiště atd.)
3. Hodnota každého pole technického parametru musí odpovídat požadované, minimální nebo maximální hodnotě uvedené ve sloupci "Požadovaná hodnota parametru".
4. Všechny technické parametry musí být specifikované výrobcem a ověřitelné v dokumentaci.
5. V řádcích s neměřitelnými parametry či požadavky uveďte skutečnost, že je parametr splněn, zápisem „ano" nebo doplňující informací, z níž plyne, že parametr či požadavek je splněn.
6. Nesplnění kteréhokoliv z požadovaných parametrů je důvodem k vyloučení nabídky.
7. Jednotková cena za jednotlivé položky musí být vyplněna do žlutého pole.
ČÍSLO POLOŽKY | NÁZEV PARAMETRU | POČET | POŽADOVANÁ HODNOTA PARAMETRU | HODNOTA PARAMETRU NABÍZENÉHO MODELU
KUSŮ
1 | Výpočetní grafická karta | 13 | Uveďte název výrobce a označení modelu výpočetní grafické karty.
| 1.1 Formát |  | Low-Profile PCIe | ano
| 1.2. Chlazení |  | Pasivní | ano
| 1.3. Rozhraní |  | x16 PCIe Gen3 | ano
| 1.4. Paměť |  | U16 GB GDDR6 (ECC) | ano
| 1.5. Maximální spotřeba |  | 70W
| 1.6. Minimální počet tenzorových jader |  | 320
| 1.7. Minimální počet CUDA jader |  | 2560
| 1.8. Minimální výkon Single-Precision |  | 8.1 TFLOPS | ano
| 1.9. Mixed-Precision (FP16/FP32) |  | 65 TFLOPS | ano
| 1.10. INT8 |  | 130 TOPS | ano
| 1.11. INT4 |  | 260 TOPS | ano
| 1.12. Výpočetní rozhraní |  | CUDA, NVIDIA TensorRTTM, ONNX | ano
| 1.13. Provedení pro serverový provoz |  |  | ano
| 1.14. Kompatibilní se serverem Supermicro SYS-6049GP-TRT |  |  | ano
| 1. 15. Součástí dodávky bude všechna potřebná kabeláž pro zapojení do Supermicro SYS-6049GP-TRT |  |  | ano
CENA CELKEM ZA 1 KUS VÝPOČETNÍ GRAFICKÉ KARTY (v Kč bez DPH)
CENA CELKEM ZA 13 KUSŮ VÝPOČETNÍCH GAFICKÝCH KARET (v Kč bez DPH) |  |  |  | 0
NABÍDKOVÁ CENA CELKEM (v Kč bez DPH) |  |  |  | 0