## Příloha č. 1 Smlouvy
Technické podmínky a Technická specifikace nabízeného plnění |  |  | Příloha č. 1 Kupní smlouvy
Přístroj pro monitorování metabolické aktivity buněk
TECHNICKÉ PODMÍNKY technická specifikace stanovená zadavatelem |  |  | TECHNICKÁ SPECIFIKACE NABÍZENÉHO PLNĚNÍ technická specifikace nabízená účastníkem
Popis parametru (Nabídka účastníka musí splňovat všechny níže uvedené požadavky a parametry specifikace. U parametrů vymezených minimální nebo maximální úrovní nebo rozmezím hodnot, musí nabídka uchazeče vyhovět alespoň stanovené požadované úrovni.) |  | Zadavatelem požadovaná hodnota | Pokud je zadavatelem po účastníkovi vyžadováno pouze uvedení, zda je příslušný požadovaný parametr splněn, pak účastník uvede ANO, že parametr splňuje) Pokud je zadavatelem u technického parametru požadován bližší popis nebo určení specifikace, pak je účastník povinen uvést bližší popis, výčet vlastností, konkrétní údaj nebo rozmezí hodnot jím nabízeného zboží
Z údajů uvedených účastníkem musí být zřejmé, že uchazečem nabízené zboží splňuje minimální technické požadavky stanovené zadavatelem - uchazeč uvede splnění požadovaného parametru ověřitelným způsobem, např. uvedením konkrétních hodnot, případně konkrétním odkazem na technické listy, výkresy apod.)
Obecné požadavky zadavatele na přístroj (zařízení) pro monitorování metabolické aktivity buněk jako celek: Předmětem plnění veřejné zakázky je dodávka analyzátoru metabolické aktivity buněk s možností měřit klíčové indikátory mitochondriální respirace a glykolýzy. Jedná se o přístroj pro měření rychlosti spotřeby kyslíku a rychlosti okyselování extracelulárního prostředí živých buněk a tkání ve formátu 24-jamkové mikrodestičky. Měření bude probíhat na optickém principu stanovení změn extracelulární acidifikace a množství kyslíku s použitím LED diod a optických sensorů. Určení těchto parametrů je nezbytné pro posouzení a charakterizaci metabolické funkce živých buněk a je nezbytné, aby tyto parametry bylo možné měřit v suspenzních i adherentních kulturách a také ex vivo vzorcích tkáně v reálném čase.
Přístroj (zařízení) je tvořeno těmito vzájemně propojenými a plně kompatibilními částmi: Analyzátor metabolismu Pracovní PC stanice včetně ovládacího softwaru
Analyzátor metabolismu |  |  | Model - typové/výrobní označení | Výrobce
|  |  | vyplní dodavatel | vyplní dodavatel
Přístroj musí být schopen měřit zároveň buněčnou respiraci (spotřebu 02) a produkci protonů (změnu pH) u intaktních živých buněk |  | ANO | vyplní dodavatel
Možnost paralelního měření vzorků živých buněk |  | ANO, min. 18 vzorků živých buněk | vyplní dodavatel - uvede bližsí popis, konkrétní údaje/ hodnoty
Formát měření: Možnost měření ve formátu 24-jamkové destičky |  | ANO | vyplní dodavatel
Možnosti měření:
| Neinvazivní měření buněk bez nutnosti provádět transfekci buněk nebo k buňkám přidávat senzitivní chemikálie | ANO | vyplní dodavatel
| Možnost měřit v suspenzních i adherentních buněčných kulturách bez nutnosti jejich disociace (trypsinizace) | ANO | vyplní dodavatel
| Součástí přístroje je automatický injekční systém pro přidání až 4 vzájemně různých reagencií během experimentu bez přerušení měření, tj. bez nutnosti vyjmout destičku z přístroje | ANO | vyplní dodavatel
| Detekce parametrů v reálném čase - měření odpovědí buněk na substráty, inhibitory a další látky | ANO | vyplní dodavatel
| Přístroj umožňuje automatické promíchávání reakční suspenze během experimentu | ANO | vyplní dodavatel
Vysoká citlivost systému: |  | Možnost měření řádově již při denzitě 10 000 buněk na jednu jamku | vyplní dodavatel - uvede bližsí popis, konkrétní údaje/ hodnoty
Temperování systému: |  | Možnost měření v rozsahu teplot min.20 - 40 °C | vyplní dodavatel - uvede bližsí popis, konkrétní údaje/ hodnoty
Pracovní PC stanice včetně ovládacího softwaru
pracovní PC stanice (např. PC s monitorem, notebook, all in one PC apod. |  | ANO, účastník uvede nabízené řešení, a pokud možno tak i Model - typové/výrobní označení a výrobce | vyplní dodavatel - uvede bližsí popis, konkrétní údaje/ hodnoty
pracovní stanice bude vybavena displayem (monitorem) dostatečným pro zobrazení výsledků vyhodnocovacích analýz |  | ANO | vyplní dodavatel
| procesor | pouze Informativní charakter - dodavatel je povinen vyplnit bližší informace | vyplní dodavatel - uvede bližsí popis, konkrétní údaje/ hodnoty
| Operační paměť | min. 16 GB | vyplní dodavatel - uvede bližsí popis, konkrétní údaje/ hodnoty
| Datový disk | min. 500 GB HDD | vyplní dodavatel - uvede bližsí popis, konkrétní údaje/ hodnoty
| Operační systém | Win 10 64 bit | vyplní dodavatel
Ovládací a vyhodnocovací software
| Součástí Pracovní PC stanice (Zboží - přístroje) bude tento software pro sběr a analýzu dat : | ANO, účastník uvede přesný název softwaru | vyplní dodavatel - uvede bližsí popis, konkrétní údaje/ hodnoty
| software bude umožňovat vyhodnocení základních metabolických parametrů dle typu prováděné analýzy jako např. bazální respirace, maximální respirace, rezervní kapacita, metabolický potenciál, bazální glykolýza, kompenzační glykolýza.” | ANO, účastník uvede podrobnou specifikaci/ popis | vyplní dodavatel - uvede bližsí popis, konkrétní údaje/ hodnoty
| Export dat | Získaná data musí být možné exportovat ve formátu "xls" či podobném | vyplní dodavatel - uvede bližsí popis, konkrétní údaje/ hodnoty
| Dodavatel garantuje funkčnost softwaru a systému jako celku (zachování jeho vlastností a stability) v rámci záruční doby a v rámci pozáručního placeného servisu minimálně po dobu živostnosti přístroje, tedy minimálně 5 let ode dne uplynutí posledního dne záruční doby. | ANO | vyplní dodavatel
takto označené buňky vyplní účastník v rámci zpracování své nabídky