## List1
Poznámka pro uchazeče: oceňujte prosím žlutě podbarvená pole
|  | Rozměry |  |  | Počet | El. energie |  | Plyn | Přípojka
Poz.č. | Popis zařízení | š | h | v | ks | příkon | napětí | příkon | plyn | stud. | teplá | odpad | Jedn.cena | Cena celkem
|  | mm | mm | mm |  | kW | V | kW |  | voda | voda | o mm
POZNÁMKA: výrobní a materialová specifikace je nedínou součástí popisu zařízení.
1.NP - VÝDEJ - výdejní linka
POZNÁMKA: na přední straně výdejní linky budou nohy odsunuty o 60mm, úroveň předsazené krycí desky (dodávka interieru) bude 10 mm od předního líce
pracovní desky výdejní linky. Zhotovitel gastrotechnologie a interieru vykomunikují nutnost kotevních prvků a detail osazení krycích desek a okopového plechu.
1a | pojezdová dráha s konzolami | 16500 | 350
1b | přední krycí deska, předsazená deska KOMPAKT HPL , !! Rozměr upravit dle vlastího provedení konstrukce linky a návrhu interieru !!! | [12 empty] | dodávka INTERIER
1c | pojezdová dráha s konzolami | 1500 | 350 | [9 empty] | NEDODÁVÁ SE
1d | přední krycí deska , předsazená deska KONPAKT HPL, !! Rozměr upravit dle vlastího provedení konstrukce linky a návrhu interieru !!! | [11 empty] | NEDODÁVÁ SE
1e | okopový plech s výtuhou | 16500 | 150
1f | okopový plech s výtuhou | 1500 | 150 | [9 empty] | NEDODÁVÁ SE
2a | pokladní blok, konstrukce korpusu z nerez jeklu 40x40mm | 1500 | 800 | 850 | 1 | 0.1 | 230
| pracovní deska tl.40mm s otvorem pro nap.pokladny, na kci. bloku příprava pro uchycení zásuvek 230V a slaboproudu | [12 empty] | včetně
pokladna registrační, monitor, sedačka
2b | pokladní blok, konstrukce korpusu z nerez jeklu 40x40mm | 1500 | 800 | 850 | 1 | 0.1 | 230 | [5 empty] | NEDODÁVÁ SE
| pracovní deska tl.40mm s otvorem pro nap.pokladny, na kci. bloku příprava pro uchycení zásuvek 230V a slaboproudu | [12 empty] | včetně
| pokladna registrační, monitor, sedačka | [11 empty] | NEDODÁVÁ SE
3 | konstrukce výdejní linky z nerez jeklu 40x40mm | 1200 | 800 | 850 | 1
| pracovní deska tl.40mm s otvorem pro napojení techn. | 1200 | 800 | 40 | 1
s místem pro výr.ledu vlevo, držákem na el. zásuvky kávovaru, chlazení, změkčovače apod. a místem pro agregát vpravo pro chlazenou vitrínu samoobslužnou
4 | třípatrová chlazená vitrína samoobslužná | 1200 | 700 | 700 | 1 | 0.7 | 230
5 | vozík s podavačem košů na sklenice, koše 500x500mm | 626 | 787 | 915 | 1
6 | (průtokové chlazení ) - nealko+příslušenství | 500 | 600 | 600 | 1 | 0.6 | 230 | [5 empty] | NEDODÁVÁ SE
7 | chladnička podstolová | 600 | 600 | 700 | 1 | 0.5 | 230
8 | konstrukce výdejní linky z nerez jeklu 40x40mm | 1900 | 800 | 850 | 1
| pracovní deska tl.40mm s otvorem pro napojení techn. | 1900 | 800 | 40 | 1 | [8 empty] | včetně
| a se zásobníkem na nápojové sklo s posuvem (vestavný podavač) na min. 4 koše 500x500mm nápojového skla | [12 empty] | včetně
9 | kávovar poloautomatický samoobslužný | 400 | 700 | 520 | 1 | 2 | 230
rozhraní s barevným LCD displejem a snadno ovladatelnými dotykovými tlačítky, výdejová část z vysoce kvalitní nerezové oceli, mosazný bojler min. 300 ml
předehřívacím systémem Saeco Power Boost, trvale připojení na vodu, výkonný kapučinátor pro čerstvé mléko, 3 zásobníky instantních produktů, 1 zrnk. káva
10 | výrobník chlazených nápojů - POSTMIX_ 5x nealko | 510 | 340 | 650 | 1 | 0.4 | 230
stolní model v nerezovém provedení s 5 výdejními ventily, 5 limo+soda, opláštěním plastovým krytem, horizontálně uložený výparník
11 | police resp. podstavba na sirupy | 800 | 500 | 150 | 1 | doměrek
12 | automatický změkčovač vody pro výrobník ledu a nápoje | 280 | 440 | 550 | 1 | 0.4 | 230 |  |  | 1/2" | 1/2" | 1/2"
13 | neobsazeno
14 | neobsazeno
15 | neobsazeno
16 | konstrukce výdejní linky z nerez jeklu 40x40mm | 1200 | 800 | 850 | 1
s držákem na el. zásuvky poz.E 6 a uchycení svorkovnice napájení ohř.vany resp.ovládání ohřívací vany vlevo z pozice obsluhy
| pracovní deska tl.40mm s vyhřívanou vanou 3xGN1/1 | 1200 | 800 | 40 | 1 | 3 | 230 |  |  | 1/2´ |  | 1/2´ |  | včetně
| s vypouštěcím a napouštěcím otvorem s kulov.ventilem vpravo z pohledu obsluhy | [12 empty] | včetně
17 | dech. clona jeklová 30x30, čelní sklo KONEX6 a n.police | 1200 | 300 | 350 | 1
18 | konstrukce výdejní linky z nerez jeklu 40x40mm | 1200 | 800 | 850 | 1
s držákem na el. zásuvky poz.E 6 a uchycení svorkovnice napájení ohř.vany resp.ovládání ohřívací vany vlevo z pozice obsluhy
| pracovní deska tl.40mm s vyhřívanou vanou 3xGN1/1 | 1200 | 800 | 40 | 1 | 3 | 230 |  |  | 1/2´ |  | 1/2´ |  | včetně
| s vypouštěcím a napouštěcím otvorem s kulov.ventilem vpravo z pohledu obsluhy | [12 empty] | včetně
19 | dech. clona jeklová 30x30, čelní sklo KONEX6 a n.police | 1200 | 300 | 350 | 1
20 | konstrukce výdejní linky z nerez jeklu 40x40mm | 1500 | 800 | 850 | 1
| s blokem tří zásuvek vertikálně - vlevo a dvě police výškově stavitelné (vyjímatelné) vpravo (z pohledu obsluhy) | [12 empty] | včetně
s držákem na el. zásuvky poz.2x E 1 vlevo z pozice obsluhy vedle bloku zásuvek
| pracovní deska tl.40mm | 1500 | 800 | 40 | [9 empty] | včetně
21 | dech. clona jeklová 30x30, čelní sklo KONEX6 a n.police | 1500 | 300 | 350 | 1
21a | deska s infraohřevem výdejního místa v dech.cloně | 1500 | 350 | 50 | 1 | 0.75 | 230
22 | konstrukce výdejní linky z nerez jeklu 40x40mm | 1200 | 800 | 850 | 1
s držákem na el. zásuvky poz.E 6 a uchycení svorkovnice napájení ohř.vany resp.ovládání ohřívací vany vlevo z pozice obsluhy
| pracovní deska tl.40mm s vyhřívanou vanou 3xGN1/1 | 1200 | 800 | 40 | 1 | 3 | 230 |  |  | 1/2´ |  | 1/2´ |  | včetně
| s vypouštěcím a napouštěcím otvorem s kulov.ventilem vpravo z pohledu obsluhy | [12 empty] | včetně
23 | dech. clona jeklová 30x30, čelní sklo KONEX6 a n.police | 1200 | 300 | 350 | 1
24 | konstrukce výdejní linky z nerez jeklu 40x40mm | 1200 | 800 | 850 | 1
s držákem na el. zásuvky poz.E 6 a uchycení svorkovnice napájení ohř.vany resp.ovládání ohřívací vany vlevo z pozice obsluhy
| pracovní deska tl.40mm s vyhřívanou vanou 3xGN1/1 | 1200 | 800 | 40 | 1 | 3 | 230 |  |  | 1/2´ |  | 1/2´ |  | včetně
| s vypouštěcím a napouštěcím otvorem s kulov.ventilem vpravo z pohledu obsluhy | [12 empty] | včetně
25 | dech. clona jeklová 30x30, čelní sklo KONEX6 a n.police | 1200 | 300 | 350 | 1
26 | neobsazeno
27 | konstrukce výdejní linky z nerez jeklu 40x40mm | 1650 | 800 | 850 | 1
| s blokem tří zásuvek vertikálně - vpravo, držákem na el. zásuvky poz.E 4 a 2x E5 a místem pro agregát vlevo-chl. vitríny samoobslužné 2x poz. 28 | [12 empty] | včetně
| pracovní deska tl.40mm | 1650 | 800 | 40 | 1 | [8 empty] | včetně
28 | třípatrová chlazená vitrína samoobslužná | 1500 | 700 | 700 | 2 | 0.7 | 230
29 | chladící stůl se 6-ti zásuvkami, agreg.vlevo | 1750 | 700 | 850 | 1 | 0.4 | 230
| pracovní deska tl.40mm nad korpus chl. stolu | 1750 | 800 | 40
30 | konstrukce výdejní linky z nerez jeklu 40x40mm | 2200 | 800 | 850 | 1
| s blokem tří zásuvek vertikálně - vpravo a držákem na el. zásuvky vedle bloku zásuvek pro poz.E 4 a 2x E5, konstrukce nad výrobník ledu (poz.32) | [12 empty] | včetně
| pracovní deska tl.40mm | 2200 | 800 | 40 | 1 | [8 empty] | včetně
31 | dech. clona jeklová 30x30, čelní sklo KONEX6 a n.police | 1500 | 300 | 350 | 1
32 | výrobník ledové drtě, celonerezové provedení | 600 | 600 | 850 | 1 | 0.6 | 230
dvířka z ABS plastu, chlazení vzduchem, zásobník na led min. 30 kg, min. produkce za 24 hod 90 kg
33 | sušička raw jídel | 600 | 370 | 380 | 2 | 2.2 | 230
34 | vozík se zásobníkem na příbory 4xGN 1/4-150 a tácy | 720 | 595 | 1250 | 3
35 | neobsazeno
36 | pojízdný zásobník na talíře dvoutubusový s ohřevem | 960 | 490 | 900 | 4 | 0.7 | 230
37 | pojízdný zásobník na talíře jednotubusový s ohřevem | 510 | 490 | 900 | 2 | 0.7 | 230
38 | neobsazeno
39 | neobsazeno
VÝDEJ - zápultí
40 | chladící stůl se 4-mi zásuvkami a chl.agregátem vpravo | 1310 | 700 | 900 | 1 | 0.4 | 230
41 | vysokootáčkový "RAW" mixer", min.objem nádoby. 2,5 Lt. |  |  |  | 2 | 1.9 | 230
| 2ks - náhradní nádoby k mixeru a příslušenství | [12 empty] | včetně
42 | salamandr posuvný, 5 poloh roštu, 3 stupně výkonu | 600 | 370 | 380 | 2 | 2.2 | 230
celonerezové provedení, změna polohy pákovým mechanismem, jedno topné těleso, odmontovatelná zadní stěna, rozměr roštu: 370 x 310 mm
43 | podestavba otevřená s trnoží a horní deskou (nad gulu) | 560 | 700 | 620 | 1 | doměrek
44 | stolní vařidlo, termostatická ochrana proti přehřátí, | 400 | 700 | 280 | 1 | 5.2 | 400
2x kulátá plotna 2,6kW průměru min.220mm, min. 7 teplotních stupňů
45 | pracovní stůl se dvěma policemi | 1400 | 700 | 900 | 1
46 | odštavňovač šnekový, objem nádoby min. 1 l, velikost vstupního otvoru min.75 mm, dvoufázové síto, | 240 | 200 | 450 | 2 | 0.7 | 230
objem odpadní nádoby min. 1 l
47 | chladící stůl se 4-mi zásuvkami a dřezem vlevo | 1310 | 700 | 900 | 1 | 0.4 | 230
48 | chladící skříň na GN, rozměry min. | 752 | 720 | 1900 | 1 | 0.3 | 230
49a | pracovní stůl nad mrazničku | 750 | 700 | 900 | 1
49b | mraznička podstolová cca 140 Lt./br. | 600 | 620 | 850 | 1 | 0.3 | 230
50 | pracovní stůl se třemi zásuvkami vertikálně vlevo | 1400 | 700 | 900 | 1
51 | stolní robot - mýchání salátů, rozměry cca | 350 | 450 | 600 | 1 | 0.8 | 230
objem nádoby 5 až 8 l, min.volitelné 3 rychlosti, digitální časovač, promísení nádoby bez její rotace, polykarbonátový kryt pracovního prostoru, total stop
bezpečnostní mikrospínače, planetové uložení nástavců, odnímatelná nerezová nádoba, snadno vyměnitelné nástroje-metla, hák, míchač,
52 | chladící stůl se 4-mi zásuvkami a dřezem vpravo | 1310 | 700 | 900 | 1 | 0.4 | 230
53 | nerez.umyvadlo stojánková baterie dřezová - ruce | 550 | 450 | 350 | 1
54 | chladící stůl se 4-mi zásuvkami (ma+vej) a dřezem vlevo | 1310 | 700 | 900 | 1 | 0.4 | 230
55 | kontaktní gril ("kleště") nerezové provedení, plochy litinové | 409 | 405 | 182 | 2 | 3 | 230
s vysokou vodivostí tepla, zásuvka na tuk, rýhovaná horní a spodní deska, kontrolka chodu a vyhřátí, síťový vypínač
56 | grilovací deska hladká se zásuvkou na odpadní tuk | 800 | 700 | 900 | 1 | 9 | 400
rozměr hladké chromované desky 760 x 510 mm, 2x samostatné ovládání, dělená vyhřívaná plocha, grilovací deska o síle 14 mm, regulace teploty 50 – 300 °C
bez dvířek, max příkon 12 kW
57 | dvojfritéza, objem oleje 2x13l Lt., bezpečnostní termostat | 800 | 700 | 900 | 1 | 24 | 400
2x vana min. 240 x 350 x 380 mm, výpust vany do podestavby s bezpečnostní pojistkou výpusti, 2x koš, 2x víko, min. rozměr koše 210 x 300 x 120 mm
včetně dvířek
VZT | závěsná digestoř s tukovými filtry a osvětlením | 2900 | 1400 | 400 | 1 | 0.1 | 230 | [6 empty] | dodávka VZT
POZNÁMKA: přední stranu digestoře snížit pod úroveň přiléhajícího podhledu resp. upravit výšku digestoř pod podhled
58 | chladící stůl se 4-mi zásuvkami a dřezem vlevo | 1310 | 700 | 900 | 1 | 0.4 | 230
59 | nadstavba vitrínka chlazená 6x GN1/3-150 | 1500 | 400 | 450 | 1 | 0.2 | 230
celonerezové provedení, skleněný hygienický zákryt, agregát vpravo, elektronická řídicí jednotka cena včetně gastronádob (nerezová plná)
60 | teplá skříň se čtyřmi sekcemi na GN 1/1 a posuv.dveřmi | 1800 | 700 | 900 | 1 | 4 | 230
celonerezové provedení, komora z nerezové oceli se zaoblenými rohy, automatické předehřívání, výškově nastavitelné nohy, kapacita cca 32x GN1/1
zateplený úložný prostor je osazený čtyřmi sekcemi lišt pro uložení nádob GN1/1, udržování potravin od 60°C do 100°C, GN nejsou součástí ceny
61 | stolní nástavba plné police | 1800 | 400 | 300 | 1
62a | el. konvektomat 20 x GN2/1 s bojlerem a el. ovládáním | 1200 | 920 | 1850 | 1 | 54 | 400 |  |  |  |  | o 50
funkce kombinace horký vzduch / pára, automatické předehřívání, rozmezí teploty 30 °C – 300 °C, přednastavené programy nebo manuální režim
komora z nerezové oceli AISI 304 se zaoblenými rohy, okamžité vypnutí ventilátoru po otevření dveří, LED osvětlení vnitřní komory uložené ve dveřích
Incoloy topná tělesa s vysokým výkonem, systém HACCP, efektivní ventilační systém, nastavitelná šestistupňová rychlost ventilátoru, reverzibilní otáčení
ventilátoru, USB port pro nahrávání receptů a pro aktualizaci firmware, program zásuvů – řízení tepelné úpravy pro každý pokrm zvlášť, ruční navíjející sprcha
automatické mytí, odvětrávané - odmontovatelné dveře s dvojitým sklem, výškově nastavitelné nohy, funkce udržovací skříně, (kombinace bojler / nástřik)
62b | zavážecí vozík pro konvektomat |  |  |  | 3
62c | automatický změkčovač vody pro konvektomat | 285 | 400 | 550 | 1 | 0.35 | 230 |  |  | 1/2" |  | o 50
62d | přídavná zařízení+sada GN nádob
VZT | záv.digestoř s tuk.filtry a osvětlením nad konvektomat | 1400 | 1400 | 400 | 1 | 0.1 | 230 | [6 empty] | dodávka VZT
POZNÁMKA: přední stranu digestoře snížit pod úroveň přiléhajícího podhledu resp. upravit výšku digestoř pod podhled
63 | neobsazeno
64 | chladící stůl se 6-ti zásuvkami a dřezem vlevo | 1750 | 700 | 900 | 1 | 0.4 | 230
65 | mycí stůl se dřezem(450-500 hl.300) a prolamem a otvor. | 600 | 700 | 900 |  | doměrek
66 | chladící skříň prosklená | 600 | 610 | 1850 | 2 | 0.2 | 230
MYTÍ GN - provozní nádobí,
67 | PROFI pěnovací mycí zařízení + fitr + naviják + 15 m hadice
68 | mycí stůl se dřezem (1000x600x300mm) vlevo | 1500 | 800 | 900 | 1 |  |  |  |  | 1/2" | 1/2" | o 50
vstupníí stůl k myčce, zadní lem v=200mm, prolam pro vedení košů do myčky (dle velikosti košů vysoutěžené myčky)
69 | tlaková sprcha s baterií a ramínkem ze zdi
70a | mycí stroj na GN nádoby, velikost koše 700x700mm | 850 | 850 | 1960 | 1 | 19 | 400 |  |  | 1/2" | 1/2" | o 50
elektronické ovládání – LCD multifunkční displej, celonerezové dvouplášťové provedení, dvouproudové mycí čerpadlo, lisovaná vana a podpěry košů
nerezový filtr vany, 3-ramenná kompozitní horní a dolní mycí / oplachová ramena, se systémem click-clack pro snadnou obsluhu, samočistící program
využitelná výška dveří 850 mm, nerezový koš 700 x 700 mm
70b | automatický změkčovač vody pro myčku | 285 | 400 | 550 | 1 | 0.35 | 230 |  |  | 1/2" | 1/2" | 1/2"
71 | nerez regál s policemi, 4 police | 950 | 600 | 1800 | 1 | doměrek
VZT | digestoř nad myčku_úprava pro výjezd sv. dveří myčky | 1000 | 1500 | 400 | 1 | [8 empty] | dodávka VZT
MYTÍ STOLNÍHO NÁDOBÍ
72 | odkládací stůl na nádobí se dvěma policemi na koše | 2200 | 700 | 900 | 1 | doměrek
72a | nerezová parapetní deska napojená na odk. stůl poz.72 | 1500 | 590 | 40 | 1 | doměrek
73 | komb.výlevka s umyvadlem | 500 | 700 | 900 | 1 |  |  |  |  | 1/2" | 1/2" | o 50
74 | mycí stůl se dřezem (450) a otvorem pro tlakovou sprchu | 1500 | 750 | 850 | 1 |  |  |  |  | 1/2" | 1/2" | o 50
| vstupníí stůl k myčce, zadní lem v=200mm, prolam pro vedení košů do myčky, dřez 450x450x300 vpravo, hloubku upravit dle vysoutěžené myčky | [12 empty] | včetně
75 | myčka nádobí tunelová s ob.posuvem (na 2 koše) nádobí | 1150 | 770 | 1600 | 1 | 22 | 400 |  |  | 1/2" | 1/2" | o 50
celonerezové provedení, dvojité opláštění, modulární konstrukce, dávk. mycího a oplachového prostředku, hlubokolisované vany, integrované USB
oboustranný posun košů, min. rychlost posuvu 110 košů/hod., automatické spínání oplachu-spotřeba vody na jeden koš cca 1,3 Lt., pokročilá autodiagnostika
elektronické ovládání rychlosti posuvu, dva mycí programy, časově řízené mytí AutoTimer, integrovaný oplach, bezpečnostní filtry na sání čerpadel
standardní připojení na teplou vodu 40 - 60 °C, součást ceny je 1x koš na talíře, 1x koš na sklo, 1x koš na příbory, koše 500x500mm, výška vstupu 450 mm
76 | automatický změkčovač vody pro myčku | 285 | 400 | 550 | 1 | 0.35 | 230 |  |  | 1/2" | 1/2" | 1/2"
77 | tlaková sprcha s baterií ze stolu a ramínkem a sifon
78 | výstupní stůl, prolam pro vedení košů z myčky | 1100 | 750 | 850 | 1
hloubku upravit dle vysoutěžené myčky
79 | podestavba se zásuvy na koše, úprava dle výstup.stolu | 1100 | 500 | 800 | 1 | doměrek
80 | neobsazeno
VZT | digestoř je nahrazena "plochým VZT porubím" s mřížkami
81 | nerez regál s policemi, 4 police | 1000 | 600 | 1800 | 2
82 | neobsazeno
83 | neobsazeno
Poznámka: vstupní i výstupní stůl mají vedení na koše, vstupní stůl pravý, výstupní dráha levá
| nerezová nádoba na odpadky na kolečkách | o450 |  | 630 | 1
| pojízdný vozík na koše (500x500x150) do myčky | 600 | 600 | 790 | 1
PŘÍJEM, MANIPULACE A SKLAD TERMOPORTŮ
84 | vozík na termoporty, nosnost 100kg | 480 | 685 | 800 | 2
85 | chladnička na bioodpad | 600 | 600 | 1200 | 1 | 0.2 | 230
86 | skladový regál na potraviny-povrch. úprava zinkochromát | 1000 | 550 | 1800 | 1
87 | neobsazeno
88 | neobsazeno
89 | skladový regál na potraviny-povrch. úprava zinkochromát | 1000 | 550 | 1800 | 2
90 | nerez regál s policemi, 4 police | 1000 | 600 | 1800 | 2
91 | neobsazeno
92 | neobsazeno
CHLADNÝ SKLAD
93 | chladící skříň celonerezová | 770 | 800 | 2000 | 3 | 0.3 | 230
94 | nerez regál s policemi, 4 police | 1000 | 600 | 1800 | 4
95 | skladový regál na potraviny-povrch. úprava zinkochromát | 1000 | 550 | 1800 | 2
96 | neobsazeno
97 | neobsazeno
CHODBA-vchod personálu ze dvora
98 | nerez skříň (chemie) s policemi, 2 police, posuvná dvířka | 1000 | 600 | 900 | 1 | doměrek
99 | neobsazeno
100 | neobsazeno
101 | neobsazeno
ŠATNA zázemí personálu
102 | šatní dvojskříňka |  |  |  | 7 | [8 empty] | dodávka INTERIER
103 | lavice | [12 empty] | dodávka INTERIER
104 | výlevka | [12 empty] | dodávka ZTI
105 | umyvadlo s bezdotykovým uzavíráním | [12 empty] | dodávka ZTI
106 | skříňka na úklidové prostředky | [12 empty] | dodávka INTERIER
POZNÁMKA: Zařízení u nehož je uvedeno "doměrek" je nutno doměřit po provedení obkladů.
| součet vybavení 1.NP | [12 empty] | 0
DPH 21%
součet vybavení 1.NP vč. DPH
2.NP - FAKULTNÍ AKTIVITY
Vybavení gastrotechnologie pro 2.NP se nedodává. Její výkresová dokumentace, výkaz výměr a rozpočet nejsou předmětem DPS.
VÝROBNÍ A MATERIÁLOVÁ SPECIFIKACE ZAŘÍZENÍ
VÝDEJNÍ LINKA - STOLY - s trnožemi (nad chlad./mrazn./s ohř. vanami apod.), s pracovní deskou
Stoly jsou vyrobeny z nerezu AISI 304. Stoly jsou v celonerezovém provedení. Kostra stolu je vyrobena z nerezového podnoží 40x40 mm. Pracovní deska je
tvořena z nerez plechu tl. 1,2mm. Celková tloušťka pracovní desky je 40mm. Deska je v provedení bez lemů a je spojena do větších celků.
(není-li uvedeno jinak). Nohy z nerezového jeklu 40x40x1,2 mm jsou opatřeny seřiditelnými patkami s rektifikací 30 mm. Světlost dolních trnoží je 115 mm pro
kotvení okopového plechu. Světlost dolní police s podélnými výztuhami je 105 mm (není-li uvedeno jinak).
VÝDEJNÍ LINKA - DECHOVÁ CLONA JEKLOVÁ s nerezovou výdejní deskou
Konzole z jeklu 30x30, čelní sklo KONEX 6, celonerezová výdejní police je vyztužená podélnou výztuhou
PRACOVNÍ STOLY - s trnožemi (nad chlad./mrazn./myčku apod.), s policemi
Stoly jsou vyrobeny z nerezu AISI 304. Stoly jsou v celonerezovém provedení. Kostra stolu je vyrobena z nerezového podnoží 40x40 mm. Pracovní deska je
tvořena z nerez plechu tl. 1,2mm. Celková tloušťka pracovní desky je 40mm. Deska je v provedení bez lemů, nebo zadní nebo boční lemy výšky 40 mm
(není-li uvedeno jinak). Nohy z nerezového jeklu 40x40x1,2 mm jsou opatřeny seřiditelnými patkami s rektifikací 30 mm. Světlost dolních trnoží je 115 mm.
Světlost dolní police s podélnými výztuhami resp.lamelové police je 105 mm (není-li uvedeno jinak).
PRACOVNÍ STOLY - uzavřené, se zásuvkami, dvířky, policí apod.
Stoly jsou vyrobeny z nerezu AISI 304. Stoly jsou v celonerezovém provedení. Kostra stolu je vyrobena z nerezového podnoží 40x40 mm. Pracovní deska
je tvořena z nerez plechu tl. 1,2 mm. Celková tloušťka pracovní desky je 40mm. Deska je v provedení bez lemů, nebo zadní nebo boční lemy výšky 40 mm
(není-li uvedeno jinak). Nohy z nerezového jeklu 40x40x1,2 mm jsou opatřeny seřiditelnými patkami s rektifikací 30 mm. Světlost dolních trnoží je 115 mm.
Světlost dolní police s podélnými výztuhami resp.lamelové police je 105 mm (není-li uvedeno jinak).Bočnice resp. záda jsou z plechu tl. min.1,0mm.
Zásuvky jsou z nerezového plechu tl. 0,8 mm a jsou opatřeny podélnými výztuhami a celonerezovými zátěžovými pojezdy s výjezdem 100%.
Hloubka zásuvky je maximální kterou umožňuje konstrukce stolu. Výška zásuvky je 200mm.Šířka zásuvek je daná šířkou stolu/počtem zásuvek,
na maximální šířku po odečtu konstrukce nohou stolu.
STOLOVÉ NÁSTAVBY - jednopatrové, dvopatrové
Nástavby jsou vyrobeny z nerezu AISI 304 a jsou v celonerezovém provedení. Konstrukce nástavby je vyrobena z nerezového jeklu 40x40x1,2 mm.
Pracovní deska je tvořena z nerez plechu tl. 1,2 mm s podélnými výztuhami. Spodní spojení nohou je opatřeno otvory pro možnost kotvení do stolů resp.
desek. Celková tloušťka pracovní desky je 40mm. Deska je v provedení bez lemů, nebo zadní nebo boční lemy výšky 40 mm (není-li uvedeno jinak).
MYCÍ STOLY
Mycí stoly jsou vyráběny z nerezového plechu AISI 304 síly 1,2 mm. Kostra stolu je vyrobena z nerezového podnoží 40x40 mm. Nohy z nerezového jeklu
40x40x1,2mm, jsou opatřeny seřiditelnými patkami s rektifikací 30 mm. V mycích stolech jsou použity lisované dřezy není-li uvedeno jinak.
SKŘÍŇKY, POLICE
Plášť skříňky a police jsou vyrobeny z nerezového plechu síly 1,0 mm AISI 304. Nosná plocha skříňky je vyztužena profilem plechu. Police je vyztužena
voděodolnou dřevotřískou a je natřena hygienicky nezávadnou šedou barvou.
REGÁLY
Skladové regály a skříně jsou vyráběny z nerezového plechu síly 1,0 mm AISI 304. Nosná kostra regálu je vyrobena z nerezového jeklu 40x40x1,2 mm.
Nohy regálu jsou z nerezového jeklu 40x40x1,2 mm a jsou opatřeny seřiditelnými patkami s rektifikací 30 mm.
VOZÍKY
Vozíky jsou z nerezového plechu síly 1,0 mm AISI 304. Nosná kostra je z nerezového profilu min. 25x25x1,2 mm. Otočná čtyři kolečka s gumovou
obručí mají průměr 80 resp.100 mm, 2ks jsou s brzdou. Plošinové vozíky mají police tl. 40mm s podélnými výztuhami.
Nosnost_ plošinový má nosnost police 100kg, servírovací má nosnost police 50kg
CHLADÍCÍ STOLY
Chladící stoly jsou vyrobeny z nerezu AISI 304. Korpus stolu je vyroben z nerezového uzavřeného profilu 40x40x1,2 mm. Pracovní deska z plechu tl. 1,2 mm.
Nohy z nerezového jeklu 40x40x1,2 mm jsou opatřeny seřiditelnými patkami s rektifikací 30 mm. Zásuvky jsou z nerezového plechu tl. 0,8 mm a jsou
opatřeny podélnými výztuhami a zátěžovými celonerezovými pojezdy s výjezdem 100%. Chladící stoly jsou v celonerezovém provedení, izolace
z polyuretanem bez freonovou technologií. Jsou v teplotním rozsahu +2° - +6°C v prostředí s teplotou +16° - +32°C, při relativní vlhkosti 60%.
Přívodní napětí 230V/50Hz, příkon 0,4 - 0,6 kW. Používané chladivo R 134a. Zabudovaný dřez velikosti min.500x300x210hl. mm
(tj. velikosti cca GN 1/1) a agregát chlazení je situován vpravo/vlevo.
Poznámka: v úseku masa je teplotní rozsah chlazení 0 až +3°C
AUTOMATICKÝ ZMĚKČOVAČ VODY
Zařízení je složeno z tlakové Pe nádoby, elektronického ovládacího ventilu pro automatický provoz který umožňuje objemové, časové a inteligentní řízení,
tj.měří objem protečené vody a vyhodnocuje průměrnou denní potřebu. Odstraňování iontů tvrdosti- vápníků a hořčíku se provádí na filtračním loži
změkčovací pryskyřice - silně kyselého katexu na Na+ formě. Změkčená voda má na výstupu zbytkovou tvrdost max.1% tvrdosti vstupní vody.
Ovládací ventil má směšovací kohout umožňujicí nastavit míchání změkčené vody se surovou. Přívodní tlak vody max.6barů, přívod vody G=3/4",
přípojení el. 230V/0,05kW. Objem změkčené vody při T=1 mmol/l: 2,75 m3_ Kapacita: 20 m3x0dH_ Objem změkčovací pryskyřice: 5 litrů_ Orientační
průtok: 0,2-0,5 m3/hod _ Spotřeba soli / regenerace: cca 0,75 kg, Spotřeba vody / regenerace: cca 50 litrů_ odpad do kanalizace, hltnost cca 0,7 m3/hod.
DIGESTOŘE - dodávka VZT
OHŘÍVANÉ STOLY (REŽONY) - uzavřené, se dvířky, policí apod.
Stoly jsou vyrobeny z nerezu AISI 304. Stoly jsou v celonerezovém provedení. Kostra stolu je vyrobena z nerezového podnoží 40x40 mm. Pracovní deska
je tvořena z nerez plechu tl. 1,2 mm s podélnými výztuhami. Celková tloušťka pracovní desky je 40mm. Deska je v provedení bez lemů, nebo zadní nebo
boční lemy výšky 40 mm (není-li uvedeno jinak). Nohy z nerezového jeklu 40x40x1,2 mm jsou opatřeny seřiditelnými patkami s rektifikací 30 mm.
Světlost dolních trnoží je 115 mm. Světlost dolní police s podélnými výztuhami resp.lamelové police je 105 mm (není-li uvedeno jinak).Bočnice resp. záda
jsou z plechu tl. min.1,0mm. Celonerezové provedení s posuvnými dveřmi, uvnitř stavitelná perforovaná police. Dle specifikace možno prokládací provedení.
Teplý vzduch rozhání ventilátor. Regulace termostatem až do 90°C. Ovládání vpravo nebo vlevo. Příkon cca 1,0 kW na 0,4m délky tj.1 sekce
MRAZÍCÍ TRUHLY
teplotní rozsah -10 až -40°C, min. 60mm silná izolace truhly, dvojitá rejdovací kolečka, vnitřní prostor obložen hliníkovým plechem se zaoblenými rohy pro
možnost snadného čištění, teploměr je umístěn ve vnitřním prostoru, chlazení prostoru je rovnoměrné ze všech stran, kondenzátor pro výměnu tepla je
zapěněn v izolační pěně, izolovaná posuvná víka truhly o tl. min 30 mm, povrch bílý lakovaný
MRAZÍCÍ SKŘÍNĚ
teplotní rozsah -9 až -26°C, silná izolace skříně, vnitřní prostor vyrobený beze spár z umělé hmoty se zaoblenými rohy pro možnost snadného čištění,
teploměr je umístěn ve vnitřním prostoru, chlazení prostoru je rovnoměrné, výparníky jsou kontaktní pro rychlé mražení, odmražení manuálníze (eliminace
teplotních výkyvů), 4 výparníky, 4 stabilní koše, dig. ukazatel teploty vně mrazničky, povrch bílý lakovaný nebo nerez ocel - ZÁRUKA 5 let
CHLADNIČKY
energetická třída minimálně A+, statický resp. dinamický způsob chlazení, povrchová úprava boků a dveří bílá, LED osvětlení, chladivo R600A, automatické
odmrazování, hlučnost 38 - 41 dB, poličky sklo, dveřní poličky sklo s umělohmotným rámem, délka přívodního kabelu min. 220 cm, chladničky v provedení
monoklimatické, chladničku lze přistavit těsně ke zdi
CHLADÍCÍ STOLNÍ VITRÍNY
Celonerezové provedení, výparník RIVACOLD s ventilátory je umístněn v pravém nebo levém boku vitríny.Agregát je zavěšen pod vitrínou, vždy na straně
výparníku. Stěnu ze strany zákazníka tvoří 2 sloupce vyklápěcích dvířek z polykarbonátu, umožňující vstup do jednotlivých oddílů. Boční stěnu tvoří
polykarbonátová výplň. Na straně obsluhy jsou posuvná dvířka, která jsou uložena v plastovém profilu. Ovládací prvky jsou umístěny na panelu, který je
připevněn k nosné konstrukci agregátu. Vitrína je v provedení se třemi oddíly. Provozní napětí 230V/50Hz, příkon do 700W. Teplota +4 až +8°C.
Osvětlení, je na přání provozovatele zářivkové u stropu vitríny nebo s LED osvětlením umístěným na stropě, případně ještě s osvětlením polic
a není v uvedené v nabídkové ceně vitríny. Je uvedeno odděleně (zářivkové nebo LED) jako samostatná doplňující položka.