## SOUHRN
Název zakázky: |  | AV technika
Areál: |  | Kotlářská 267/2, Brno
Fakulta: |  | Přírodovědecká
Adresa: |  | Kotlářská 267/2, Brno
Dokument: |  | Souhrnný rozpočet
č. | Popis položky | Počet jednotek | Jednotka | Cena v Kč bez DPH | Kč DPH | Cena v Kč s DPH
1 | Místnost GP | 1 | místnost | 0 | 0 | 0
2 | Místnost F2 | 1 | místnost | 0 | 0 | 0
3 | Místnost F3 | 1 | místnost | 0 | 0 | 0
4 | Místnost Z4 | 1 | místnost | 0 | 0 | 0
5 | Místnost M2 | 1 | místnost | 0 | 0 | 0
| Cena úhrnem | 5 | místnost | 0 | 0 | 0

## GP
Název zakázky: |  | AV technika
Budova: |  | č.3, Ústav geologických věd
Fakulta: |  | Přírodovědecká
Adresa: |  | Kotlářská 267/2, Brno
Dokument: |  | Položkový rozpočet GP
č. | Popis položky | Počet jednotek | Jednotka | Jednotková cena v Kč bez DPH | Celková cena v Kč bez DPH | Technické specifikace, požadované uživatelské standardy | Výrobce | Typ zařízení
1 | Dotyková obrazovka 86" | 1 | ks | 0 | 0 | Interaktivní displej 86“ - dotyková technologie musí automaticky rozpoznávat dotyk hrotu pera, hrotu zvýrazňovače, prstu a dlaně ruky/houbičky a musí umožnit přiřadit dotyku různé funkce = psaní perem nebo zvýrazňovačem a mazání houbičkou za použití dlaně ruky. Zároveň musí automaticky umět přiřadit hrotu pera a hrotu zvýrazňovače příslušnou barvu digitálního inkoustu. Snímací technologie musí umožnit rozpoznání 20 současných dotyků, pro intuitivní spolupráci více uživatelů. Displej obsahuje aplikaci pro psaní digitálním inkoustem na bílé tabuli, se sdílením zápisků dalším účastníkům přes internet a možností zápisky uložit a prohlížeč internetových stránek. Displej musí umět bezdrátovou komunikaci se zařízením s platformou Windows 7, OSX 10.08, Android 5.0, IOS 9.0 a Chrome OS 65 a nebo novějších verzí těchto operačních systému. Displej musí zároveň umožňovat prezentaci až čtyř zařízení na jednom displeji včetně podpory multidotyku a zároveň umožňovat náhled obsahu displeje bezdrátově s více než dvaceti jinými zařízeními typu notebook, tablet, mobilní telefon či displej. Displej obsahuje pohybová čidla pro automatickou detekci osob v blízkosti displeje. Hmotnost displeje nesmí přesáhnout 70kg. Záruka musí být 3 roky. Displej musí mít rozlišení obrazu 4K UHD, 3840x2160 bodů, jas minimálně 350 cd/m2, kontrast 4000:1, odezvu 8ms, integrovaný Android 8,0 CPU: Dual A73 + Dual A53, Ram: 4G, ROM: 32G, Android: 8.0 s UI 4K, GPU: Quad Core, Air Gap: 1mm.. Displej musí mít minimálně vstupy: 3x konektor HDMI, 1x VGA, 3x USB2, 3x USB3, 1x audio 3,5mm jack, výstupy: 1 x HDMI, 1 x S/PDIF, 1 x audio 3.5mm jack, konektivitu RJ45, RS232. Displej musí mít integrované repro min. 2x 15W. bezdrátový modul wifi pro bezdrátové spojení s prezentačním médiem
2 | Nástěnný držák pro 86" obrazovku | 1 | ks | 0 | 0 | Profesionální držák pro televizory s úhlopříčkou 40" až 100". Profesionální konstrukce, vysoká nosnost 100kg, VESA standardy 100x100 až 800x600mm, odsazení Tv od zdi 31mm
3 | Audio a video převodník HDMI na USB | 1 | ks | 0 | 0 | Konvertor, který posílá videa na mobilní zařízení nebo notebook pro zachycení dat v pohybu. K zařízení se lze připojit pomocí HDMI portu či USB 3.0 typu C ideo vstup: HDMI Rozhraní: USB 3.1 Gen1 typ C Kvalita záznamu: 1080p při 60 fps Formát záznamu: MJPEG, YUY2
4 | Stolní prostorový konferenční mikrofon | 1 | ks | 0 | 0 | ■Určený pro konferenční hovory mezi dvěma osobami a malými skupinami ■ Širokopásmový zvuk - 150 - 6800 Hz ■ Rozsah pokrytí mikrofony 360 stupňů, snímání zvuku z libovolného úhlu. ■ Lehký a kompaktní; součástí dodávky je cestovní pouzdro ■ Verze optimalizovaná pro Microsoft® Lync™ ■ Verze optimalizovaná pro všechny hlavní řešení sjednocené komunikace a VoIP klienty ■ Vestavěné ovládací prvky: příjem/ukončení volání, nastavení hlasitosti a ztlumení mikrofonu ■ Přípojení USB, plug and play ■ Bluetooth
5 | Vizualizer / presentér | 1 | ks | 0 | 0 | Presentér 4K, 12x optický zoom, Dotyková obrazovka pro ovládání a náhled, Vstupy: 1x HDBaseT, 2x HDMI, 1x VGA; Výstupy: HDMI,VGA, USB 3.0, Možnost ukládání: Interní, USB, SD-Card
6 | Kabeláž | 1 | sada | 0 | 0 | Propojovací kabeláž audio a video techniky
7 | Spotřební materiál | 1 | sada | 0 | 0 | instalační materiál, ostatní kabeláž, UTP, lišty, konektory…
8 | Práce programátora | 1 | ks | 0 | 0 | nastavení Interaktivního displeje, zprovoznění, testování
9 | Technické práce | 1 | ks | 0 | 0 | pokládka a popis kabeláže, instalace techniky, zapojení do stávajícího PC, testování
10 | Cena GP celkem v Kč bez DPH | x | x | x | 0 | Cena celkem v Kč bez DPH | x | x

## F2
Název zakázky: |  | AV technika
Budova: |  | č.6, Ústav fyzikální elektroniky
Fakulta: |  | Přírodovědecká
Adresa: |  | Kotlářská 267/2, Brno
Dokument: |  | Položkový rozpočet F2
č. | Popis položky | Počet jednotek | Jednotka | Jednotková cena v Kč bez DPH | Celková cena v Kč bez DPH | Technické specifikace, požadované uživatelské standardy | Výrobce | Typ zařízení
1 | Dotyková obrazovka 86" | 1 | ks | 0 | 0 | Interaktivní displej 86“ - dotyková technologie musí automaticky rozpoznávat dotyk hrotu pera, hrotu zvýrazňovače, prstu a dlaně ruky/houbičky a musí umožnit přiřadit dotyku různé funkce = psaní perem nebo zvýrazňovačem a mazání houbičkou za použití dlaně ruky. Zároveň musí automaticky umět přiřadit hrotu pera a hrotu zvýrazňovače příslušnou barvu digitálního inkoustu. Snímací technologie musí umožnit rozpoznání 20 současných dotyků, pro intuitivní spolupráci více uživatelů. Displej obsahuje aplikaci pro psaní digitálním inkoustem na bílé tabuli, se sdílením zápisků dalším účastníkům přes internet a možností zápisky uložit a prohlížeč internetových stránek. Displej musí umět bezdrátovou komunikaci se zařízením s platformou Windows 7, OSX 10.08, Android 5.0, IOS 9.0 a Chrome OS 65 a nebo novějších verzí těchto operačních systému. Displej musí zároveň umožňovat prezentaci až čtyř zařízení na jednom displeji včetně podpory multidotyku a zároveň umožňovat náhled obsahu displeje bezdrátově s více než dvaceti jinými zařízeními typu notebook, tablet, mobilní telefon či displej. Displej obsahuje pohybová čidla pro automatickou detekci osob v blízkosti displeje. Hmotnost displeje nesmí přesáhnout 70kg. Záruka musí být 3 roky. Displej musí mít rozlišení obrazu 4K UHD, 3840x2160 bodů, jas minimálně 350 cd/m2, kontrast 4000:1, odezvu 8ms, integrovaný Android 8,0 CPU: Dual A73 + Dual A53, Ram: 4G, ROM: 32G, Android: 8.0 s UI 4K, GPU: Quad Core, Air Gap: 1mm.. Displej musí mít minimálně vstupy: 3x konektor HDMI, 1x VGA, 3x USB2, 3x USB3, 1x audio 3,5mm jack, výstupy: 1 x HDMI, 1 x S/PDIF, 1 x audio 3.5mm jack, konektivitu RJ45, RS232. Displej musí mít integrované repro min. 2x 15W. bezdrátový modul wifi pro bezdrátové spojení s prezentačním médiem
2 | Pojízdný stojan pro obrazovku 86" | 1 | ks | 0 | 0 | Motorizovaný TV stojan na prezentace Profesionální televizní stojan s motorizovaným posunem výšky obrazovky, na TV 55-100" Technické údaje: nosnost 136,4kg podporuje VESA standardy 200x200 až 1000x600 doporučená úhlopříčka 55" až 100" motorizovaný - plynulé nastavení výšky obrazovky nastavitelná výška 130 až 170cm (po střed obrazovky) horní polička na kameru nebo projektor - odnímatelná systém vedení kabeláže IR ovládání stabilní podstava osazena pojezdovými kolečky s brzdou barevné provedení bílé záruka 3 roky
3 | CRESTRON - HD-MD8X4-4KZ-E | 1 | ks | 0 | 0 | AV přepínač 4K60 s výkonem 4:4:40 4:4. Poskytuje osm vstupů HDMI® a čtyři výstupy HDMI. Zahrnuje podporu HDR (High Dynamic Range) a Dolby Vision® video formátů, pokročilou správu EDID, nativní ovládání přes Ethernet, Připojení XiO® a zabezpečení podnikové třídy.
4 | Audio a video převodník HDMI na USB | 1 | ks | 0 | 0 | Konvertor, který posílá videa na mobilní zařízení nebo notebook pro zachycení dat v pohybu. K zařízení se lze připojit pomocí HDMI portu či USB 3.0 typu C ideo vstup: HDMI Rozhraní: USB 3.1 Gen1 typ C Kvalita záznamu: 1080p při 60 fps Formát záznamu: MJPEG, YUY2
5 | Stolní prostorový konferenční mikrofon | 1 | ks | 0 | 0 | ■Určený pro konferenční hovory mezi dvěma osobami a malými skupinami ■ Širokopásmový zvuk - 150 - 6800 Hz ■ Rozsah pokrytí mikrofony 360 stupňů, snímání zvuku z libovolného úhlu. ■ Lehký a kompaktní; součástí dodávky je cestovní pouzdro ■ Verze optimalizovaná pro Microsoft® Lync™ ■ Verze optimalizovaná pro všechny hlavní řešení sjednocené komunikace a VoIP klienty ■ Vestavěné ovládací prvky: příjem/ukončení volání, nastavení hlasitosti a ztlumení mikrofonu ■ Přípojení USB, plug and play ■ Bluetooth
6 | Kabeláž | 1 | sada | 0 | 0 | Propojovací kabeláž audio a video techniky
7 | Spotřební materiál | 1 | sada | 0 | 0 | instalační materiál, ostatní kabeláž, UTP, lišty, konektory…
8 | Práce programátora | 1 | ks | 0 | 0 | úprava softwaru a doprogramování funkcí stávajícího řídicího systému dle zadání investora a nastavení systému, zapracování programu do vzdálené správy technologií řídicích systémů instalovaných v areálu na ul. Kotlářská 2, nastavení dotykového monitoru, zprovoznění, testování
9 | Technické práce | 1 | ks | 0 | 0 | pokládka a popis kabeláže, instalace techniky, zapojení, testování
10 | Cena F2 celkem v Kč bez DPH | x | x | x | 0 | Cena celkem v Kč bez DPH | x | x

## F3
Název zakázky: |  | AV technika
Budova: |  | č.6, Ústav fyzikální elektroniky
Fakulta: |  | Přírodovědecká
Adresa: |  | Kotlářská 267/2, Brno
Dokument: |  | Položkový rozpočet F3
č. | Popis položky | Počet jednotek | Jednotka | Jednotková cena v Kč bez DPH | Celková cena v Kč bez DPH | Technické specifikace, požadované uživatelské standardy | Výrobce | Typ zařízení
1 | Dotyková obrazovka 86" | 1 | ks | 0 | 0 | Interaktivní displej 86“ - dotyková technologie musí automaticky rozpoznávat dotyk hrotu pera, hrotu zvýrazňovače, prstu a dlaně ruky/houbičky a musí umožnit přiřadit dotyku různé funkce = psaní perem nebo zvýrazňovačem a mazání houbičkou za použití dlaně ruky. Zároveň musí automaticky umět přiřadit hrotu pera a hrotu zvýrazňovače příslušnou barvu digitálního inkoustu. Snímací technologie musí umožnit rozpoznání 20 současných dotyků, pro intuitivní spolupráci více uživatelů. Displej obsahuje aplikaci pro psaní digitálním inkoustem na bílé tabuli, se sdílením zápisků dalším účastníkům přes internet a možností zápisky uložit a prohlížeč internetových stránek. Displej musí umět bezdrátovou komunikaci se zařízením s platformou Windows 7, OSX 10.08, Android 5.0, IOS 9.0 a Chrome OS 65 a nebo novějších verzí těchto operačních systému. Displej musí zároveň umožňovat prezentaci až čtyř zařízení na jednom displeji včetně podpory multidotyku a zároveň umožňovat náhled obsahu displeje bezdrátově s více než dvaceti jinými zařízeními typu notebook, tablet, mobilní telefon či displej. Displej obsahuje pohybová čidla pro automatickou detekci osob v blízkosti displeje. Hmotnost displeje nesmí přesáhnout 70kg. Záruka musí být 3 roky. Displej musí mít rozlišení obrazu 4K UHD, 3840x2160 bodů, jas minimálně 350 cd/m2, kontrast 4000:1, odezvu 8ms, integrovaný Android 8,0 CPU: Dual A73 + Dual A53, Ram: 4G, ROM: 32G, Android: 8.0 s UI 4K, GPU: Quad Core, Air Gap: 1mm.. Displej musí mít minimálně vstupy: 3x konektor HDMI, 1x VGA, 3x USB2, 3x USB3, 1x audio 3,5mm jack, výstupy: 1 x HDMI, 1 x S/PDIF, 1 x audio 3.5mm jack, konektivitu RJ45, RS232. Displej musí mít integrované repro min. 2x 15W. bezdrátový modul wifi pro bezdrátové spojení s prezentačním médiem
2 | Nástěnný držák pro 86" obrazovku | 1 | ks | 0 | 0 | Profesionální držák pro televizory s úhlopříčkou 40" až 100". Profesionální konstrukce, vysoká nosnost 100kg, VESA standardy 100x100 až 800x600mm, odsazení TV od zdi 31mm
3 | Audio a video převodník HDMI na USB | 1 | ks | 0 | 0 | Konvertor, který posílá videa na mobilní zařízení nebo notebook pro zachycení dat v pohybu. K zařízení se lze připojit pomocí HDMI portu či USB 3.0 typu C ideo vstup: HDMI Rozhraní: USB 3.1 Gen1 typ C Kvalita záznamu: 1080p při 60 fps Formát záznamu: MJPEG, YUY2
4 | CRESTRON - DMPS3-4K-350-C Airmedia | 1 | ks | 0 | 0 | Řídicí jednotka / AV Matice / Mixážní pult / zesilovač pro repro - 4x IR, 2x Seriál, 4x relé, 4x digital IN. Audio a Video matice - 5x analog audio IN, 6x Mic, 3x analog audio OUT, 1x repro, 6x HDMI IN, 2x DM PoE IN, 2x HDMI OUT, 2x DM PoE OUT, LAN. WiFi bezdrátová prezentace AirMedia
5 | CRESTRON - TS-770-B-S | 1 | ks | 0 | 0 | 7". Dotyková obrazovka s integrovaným stojanem na stůl, černá hladká dotyková obrazovka s na míru programovatelnými ikonami, streamováním videa H.265/H.264, interkomem Rava® SIP, sítí Wi-Fi® připojením a síťovým napájením PoE+ (Power over Ethernet Plus). Typ zobrazení TFT barva aktivní matrice LCD Velikost Úhlopříčka 7 palců (178 mm) Poměr 16:10 WXGA Rozlišení 1280 x 800 pixelů Jas 350 nitů (cd/m²) Kontrast 850:1 Barevná hloubka 24bitové, 16,7M barvy Osvětlení Edgelit LED s automatickým ovládáním jasu Pozorovací úhel ±80° horizontální, ±80° vertikální Dotyková obrazovka Promítaná kapacitní, 5bodová vícedotyková
6 | CRESTRON - DM-RMC-4KZ-100-C | 1 | ks | 0 | 0 | Převodník a rozhraní pro zobrazovací zařízení HD nebo 4K jako součást kompletního systému digitalmedia™ systému. Podporuje videosignály 4K60 4:4:4 a HDR. Připojuje se k DM 8G+® výstupu DM® Switcher nebo Transmitter pomocí jediného kabelu CATx. Zahrnuje infračervené, RS-232 a ethernetové řídicí porty.
7 | CRESTRON - CEN-SW-POE-5 | 1 | ks | 0 | 0 | 5-portový gigabitový ethernetový přepínač s PoE na čtyřech portech. Povrchová montáž
8 | CRESTRON - TT-110-B-T | 1 | ks | 0 | 0 | přípojné místo s kabelem: 1x HDMI, 1x VGA, 1x audio, 1x LAN.
9 | Klopový mikrofon | 1 | ks | 0 | 0 | Citlivost: 5 mV/Pa Doba provozu na baterie: až 15 h Dynamický rozsah: >120 dB(A) Frekvenční rozsah: 20 - 20 000 Hz Harmonické zkreslení (THD): 0,1% (1 kHz) Mikrofonní systém: kondenzátor MKE1 Modulace: GFSK se zpětným kanálem Odstup signál / šum: >90 dB(A) Provozní teplota: -10°C až 55°C Směrová charakteristika: kulová (všesměrová) Spotřeba proudu: 350 mA VF vysílací výkon: až 250mW dle legislativy Výstupní konektory NF: XLR / 2 x RCA Zpoždění: 19 ms
10 | Odstupový držák od stěny, 20 cm (pár) | 1 | ks | 0 | 0 | Odstupový držák od stěny, 20 cm (pár) pro Cineroll PRO Tab Tension Electric
11 | Kabeláž | 1 | sada | 0 | 0 | Propojovací kabeláž audio a video techniky
12 | Spotřební materiál | 1 | sada | 0 | 0 | instalační materiál, ostatní kabeláž, UTP, lišty, konektory…
13 | Práce programátora | 1 | ks | 0 | 0 | úprava a doprogramování funkcí dle zadání investora a nastavení systému, zapracování programu do vzdálené správy technologií řídicích systémů v poslechových místnostech, nastavení dotykového monitoru, zprovoznění, testování
14 | Technické práce | 1 | ks | 0 | 0 | pokládka a popis kabeláže, instalace techniky, zapojení, testování
15 | Cena F3 celkem v Kč bez DPH | x | x | x | 0 | Cena celkem v Kč bez DPH | x | x

## Z4
Název zakázky: |  | AV technika
Budova: |  | č.5, Geografický ústav
Fakulta: |  | Přírodovědecká
Adresa: |  | Kotlářská 267/2, Brno
Dokument: |  | Položkový rozpočet Z4
č. | Popis položky | Počet jednotek | Jednotka | Jednotková cena v Kč bez DPH | Celková cena v Kč bez DPH | Technické specifikace, požadované uživatelské standardy | Výrobce | Typ zařízení
1 | Dotyková obrazovka 86" | 1 | ks | 0 | 0 | Interaktivní displej 86“ - dotyková technologie musí automaticky rozpoznávat dotyk hrotu pera, hrotu zvýrazňovače, prstu a dlaně ruky/houbičky a musí umožnit přiřadit dotyku různé funkce = psaní perem nebo zvýrazňovačem a mazání houbičkou za použití dlaně ruky. Zároveň musí automaticky umět přiřadit hrotu pera a hrotu zvýrazňovače příslušnou barvu digitálního inkoustu. Snímací technologie musí umožnit rozpoznání 20 současných dotyků, pro intuitivní spolupráci více uživatelů. Displej obsahuje aplikaci pro psaní digitálním inkoustem na bílé tabuli, se sdílením zápisků dalším účastníkům přes internet a možností zápisky uložit a prohlížeč internetových stránek. Displej musí umět bezdrátovou komunikaci se zařízením s platformou Windows 7, OSX 10.08, Android 5.0, IOS 9.0 a Chrome OS 65 a nebo novějších verzí těchto operačních systému. Displej musí zároveň umožňovat prezentaci až čtyř zařízení na jednom displeji včetně podpory multidotyku a zároveň umožňovat náhled obsahu displeje bezdrátově s více než dvaceti jinými zařízeními typu notebook, tablet, mobilní telefon či displej. Displej obsahuje pohybová čidla pro automatickou detekci osob v blízkosti displeje. Hmotnost displeje nesmí přesáhnout 70kg. Záruka musí být 3 roky. Displej musí mít rozlišení obrazu 4K UHD, 3840x2160 bodů, jas minimálně 350 cd/m2, kontrast 4000:1, odezvu 8ms, integrovaný Android 8,0 CPU: Dual A73 + Dual A53, Ram: 4G, ROM: 32G, Android: 8.0 s UI 4K, GPU: Quad Core, Air Gap: 1mm.. Displej musí mít minimálně vstupy: 3x konektor HDMI, 1x VGA, 3x USB2, 3x USB3, 1x audio 3,5mm jack, výstupy: 1 x HDMI, 1 x S/PDIF, 1 x audio 3.5mm jack, konektivitu RJ45, RS232. Displej musí mít integrované repro min. 2x 15W. bezdrátový modul wifi pro bezdrátové spojení s prezentačním médiem
2 | Nástěnný držák pro 86" obrazovku | 1 | ks | 0 | 0 | Profesionální držák pro televizory s úhlopříčkou 40" až 100". Profesionální konstrukce, vysoká nosnost 100kg, VESA standardy 100x100 až 800x600mm, odsazení Tv od zdi 31mm
3 | Audio a video převodník HDMI na USB | 1 | ks | 0 | 0 | Konvertor, který posílá videa na mobilní zařízení nebo notebook pro zachycení dat v pohybu. K zařízení se lze připojit pomocí HDMI portu či USB 3.0 typu C ideo vstup: HDMI Rozhraní: USB 3.1 Gen1 typ C Kvalita záznamu: 1080p při 60 fps Formát záznamu: MJPEG, YUY2
4 | Stolní prostorový konferenční mikrofon | 1 | ks | 0 | 0 | ■ Pro konferenční hovory mezi dvěma osobami a malými skupinami ■ Širokopásmový zvuk - 150 - 6800 Hz ■ Rozsah pokrytí mikrofony 360 stupňů, díky tomu snímá zvuk z libovolného úhlu, budete slyšeni i dobře slyšet. ■ Lehký a kompaktní; součástí dodávky je cestovní pouzdro ■ Verze optimalizovaná pro Microsoft® Lync™ ■ Verze optimalizovaná pro všechny hlavní řešení sjednocené komunikace a VoIP klienty ■ Vestavěné ovládací prvky: příjem/ukončení volání, nastavení hlasitosti a ztlumení mikrofonu ■ Přípojení USB, plug and play ■ Bluetooth
5 | CRESTRON - DMPS3-4K-350-C Airmedia | 1 | ks | 0 | 0 | Řídicí jednotka / AV Matice / Mixážní pult / zesilovač pro repro - 4x IR, 2x Seriál, 4x relé, 4x digital IN. Audio a Video matice - 5x analog audio IN, 6x Mic, 3x analog audio OUT, 1x repro, 6x HDMI IN, 2x DM PoE IN, 2x HDMI OUT, 2x DM PoE OUT, LAN. WiFi bezdrátová prezentace AirMedia
6 | CRESTRON - TS-770-B-S | 1 | ks | 0 | 0 | 7". Dotyková obrazovka s integrovaným stojanem na stůl, černá hladká Dotyková obrazovka s na míru programovatelnými ikonami, streamováním videa H.265/H.264, interkomem Rava® SIP, sítí Wi-Fi® připojením a síťovým napájením PoE+ (Power over Ethernet Plus). Typ zobrazení TFT barva aktivní matrice LCD Velikost Úhlopříčka 7 palců (178 mm) Poměr 16:10 WXGA Rozlišení 1280 x 800 pixelů Jas 350 nitů (cd/m²) Kontrast 850:1 Barevná hloubka 24bitové, 16,7M barvy Osvětlení Edgelit LED s automatickým ovládáním jasu Pozorovací úhel ±80° horizontální, ±80° vertikální Dotyková obrazovka Promítaná kapacitní, 5bodová vícedotyková
7 | CRESTRON - DM-RMC-4KZ-100-C | 1 | ks | 0 | 0 | Převodník a rozhraní pro zobrazovací zařízení HD nebo 4K jako součást kompletního systému digitalmedia™ systému. Podporuje videosignály 4K60 4:4:4 a HDR. Připojuje se k DM 8G+® výstupu DM® Switcher nebo Transmitter pomocí jediného kabelu CATx. Zahrnuje infračervené, RS-232 a ethernetové řídicí porty.
8 | CRESTRON - CEN-SW-POE-5 | 1 | ks | 0 | 0 | 5-portový gigabitový ethernetový přepínač s PoE na čtyřech portech. Povrchová montáž
9 | CRESTRON - DIN-8SW8-I | 1 | ks | 0 | 0 | 8-kánálový ovladací modul určený ke spínání světel, ventilátorů apod. Maximální zatížení je 10A na kanál. Instalace na DIN lištu. Komunikace přes Cresnet
10 | CRESTRON - DIN-2MC2 | 1 | ks | 0 | 0 | modul motorů 4 výstupů (2xmotor) na DIN CresNET, modul se 4 silovými relé 230V/10A, s manuálním ovládáním v provedení na DIN lištu, určen pro řízení 2 ks motorů žaluzií nahoru/dolů
11 | CRESTRON - DIN-PWS60 | 1 | ks | 0 | 0 | DIN-PWS50 je 60 Wattový Cresnet zdroj na DIN lištu do silových rozvaděčů určený k napájení DINxx modulů crestron a ostatních modulů na síti. Obsahuje 3 x výstup CresNET.
12 | CRESTRON - TT-110-B-T | 1 | ks | 0 | 0 | přípojné místo s kabelem: 1x HDMI, 1x VGA, 1x audio, 1x LAN.
13 | PTZ kamera | 1 | ks | 0 | 0 | Kamera a PTZ - bílá • 1/2.3 type MOS • 22 x Optical Zoom (10 x Digital Zoom + Digital Extender) • Night Mode (IR Light needed) • Audio Input - 3,5mm stereo mini jack (Line or Mic) • IP control with image monitorig output • RS422, RS232C In/Out • IP Connection (RJ45) • Pearl White (W) • PoE+ Support • H264 HD-IP streaming • Internal SD card recording and playback • USB video class output (1920x1080) and HDMI out, backup camera settings
14 | CRESTRON - IRP2 / RS232 | 2 | ks | 0 | 0 | IR - emiter, RS 232
15 | Elektrické projekční plátno 260 x 192 / 250 x 157 | 1 | ks | 0 | 0 | PROFESIONÁLNÍ MOTOROVÁ ROLOVACÍ PLOCHA V HLINÍKOVÉM TUBUSU S REVIZNÍM PŘÍSTUPEM A POSTRANNÍM VYPÍNACÍM SYSTÉMEM • Ochranný hliníkový tubus je lakovaný bílou strukturální práškovou barvou RAL 9003, tvar tubusu je čtvercový 10.5x10.5 cm do rozměru 240x240 cm, pro větší rozměry je použit tubus 13x13 cm • Postranní TabTension vypínací systém zaručuje perfektní rovinnost projekční plochy. • Ocelové navíjecí trubky 60mm (do šíře 240 cm), 76 mm (do šíře 350 cm) a 89 mm (pro šíři 400 cm). • U všech rozměrů je použita projekční plocha Blankora Supra se stabilizátorem okrajů, který eliminuje kroucení okrajů promítací plochy • VMS Systém – variabilní montážní systém umožňuje posuvem držáků v kanálech po celé délce tubusu optimalizovat umístění úchytných bodů s ohledem na potřeby montáže
16 | Odstupový držák od stěny, 20 cm (pár) | 1 | ks | 0 | 0 | Odstupový držák od stěny, 20 cm pro elektrické plátno
17 | Odvětrání - ventilace | 1 | ks | 0 | 0 | Ventilátory pro odvod teplého vzduchu z prostoru AV techniky ve stole. Soubor dvou ventilátorů z čehož jeden vzduch přivádí a druhý odvádí z prostoru AV techniky.
18 | Kabeláž | 1 | sada | 0 | 0 | Propojovací kabeláž Audio a video techniky
19 | Spotřební materiál | 1 | sada | 0 | 0 | instalační materiál, ostatní kabeláž, UTP, lišty, konektory…
20 | Práce programátora | 1 | ks | 0 | 0 | Programování funkcí řídicího systému dle zadání investora a nastavení systému, zapracování programu do vzdálené správy technologií řídicích systémů instalovaných v areálu na ul. Kotlářská 2, nastavení dotykového monitoru, zprovoznění, testování
21 | Technické práce | 1 | ks | 0 | 0 | pokládka a popis kabeláže, instalace techniky, zapojení, testování
22 | Cena Z4 celkem v Kč bez DPH | x | x | x | 0 | Cena celkem v Kč bez DPH | x | x

## M2
Název zakázky: |  | AV technika
Budova: |  | č.8, Ústav matematiky a statistiky
Fakulta: |  | Přírodovědecká
Adresa: |  | Kotlářská 267/2, Brno
Dokument: |  | Položkový rozpočet M2
č. | Popis položky | Počet jednotek | Jednotka | Jednotková cena v Kč bez DPH | Celková cena v Kč bez DPH | Technické specifikace, požadované uživatelské standardy | Výrobce | Typ zařízení
1 | Mediální stanice pro záznam a střih videa, streaming | 1 | ks | 0 | 0 | mobilní zařízení pro live zpracování AV signálu 10” LCD displej kompatibilní s AREC AM-601 Wireless Microphone současně zachytává až 3 videozdroje přes HDMI, VGA nebo RJ45 umožňuje vícezdrojový Live Streaming na YouTube, Facebook, UStream, Twitch a další platformy. disponuje až 3 video vstupy a 4 kanálovým synchronním záznamem AREC Online Director a nová iPad aplikace ”AREC Action!” pro usnadnění produkce AREC Video Manager pro vzdálenou administraci klipů uložených v jednotce zabudovaný 1TB HDD a možnost automatického zálohování na FTP
2 | Mikrofon prostorový | 1 | ks | 0 | 0 | • Umožňuje vysoký výkon při snímání zvuku • Optimalizováno pro frekvence lidského hlasu • Imunní proti rušení RF • Nastavitelná výška od stropu a směrování • Vyžaduje 18 až 52 V phantomové napájení • Miniaturní integrovaný předzesilovač v mikrofonu nepotřebuje žádné externí napájení • Vysoká citlivost
3 | PTZ kamera | 1 | ks | 0 | 0 | PTZ kamera 12x zoom, NDI HX, SDI, HDMI, RS, Full HD 50/60p, černá Video formát: 1080P60/50/30/25/59.94/29.97; 1080I60/50/59.94; 720P60/50/30/25/59.94/29.97 Optický ZOOM: 12x f=3.9-46.8mm Digitální ZOOM: 10x Snímací úhel: 6.3°(tele)-72.5°(wide) Světelnost: F1.6 – F3.5 Minimální osvětlení: 0.5Lux (F1.8, AGC ON) DNR: 2D & 3D DNR Vyvážení bílé: Auto / Manual/ One Push/3000K/3500K/4000K/4500K/5000K/5500K/6000K/6500K/7000K Ostření: Auto/Manual/One push focus Závěrka: Auto/Manual BLC: ON/OFF WDR: ON/OFF Video výstupy: NDI HX, SDI, HDMI, LAN Obrazový stream: Double stream output Video formát: H.264, H.265 Ovládací protokoly: VISCA/Pelco-D/Pelco-P;Baud Audio vstup: 3,5mm jack Audio formát: AAC/MP3/G.711A Síťové rozhraní: 100M IP port(100BASE-TX) 5G WiFi (volitelný) Vstupy pro ovládání: RS232 (input & output),RS485 Napájecí adaptér: Input: AC110V-AC220V. Output: DC12V/1.5A Pracovní teplota: -10 až +50 stupňů Celsia
4 | Držák pro kameru | 1 | ks | 0 | 0 | Držák pro kameru PTZ
5 | Stereo USB interface | 1 | ks | 0 | 0 | Stereo USB interface pro PC a Mac. Interface, možnost napájet i dvojicí AA baterií (výdrž až 4 hodiny). Výkonný převodník s AD/DA konvertorem s rozlišením 24 bit a vzorkovací frekvencí 96 kHz. Kombinovaný XLR/Jack 6,3mm vstup s možností 48V phantom napájení a Hi-Z kompatibilita. Potenciometr Output, Gain, a RCA L/R sluchátkové výstupy. USB kabel, kód ke stažení softwaru k Ableton Live 9 Lite.
| HDMI přepínač automatický | 1 | ks | 0 | 0 | Výkonný HDMI automatický přepínač 2x HDMI IN a 1x HDMI OUT, Podporuje standard 3D, Deep Color, HDCP 2.2, max. rozlišení až 4096 x 2160/3840 x 2160 @ 60 Hz (4: 4: 4) 4K HDMI splitter Podporuje 4K rozlišení napájecí adaptér, HDMI kabel
7 | Kabeláž | 1 | sada | 0 | 0 | Propojovací kabeláž Audio a video techniky
8 | Spotřební materiál | 1 | sada | 0 | 0 | instalační materiál, PoE zdroj, ostatní kabeláž, UTP, lišty, konektory…
9 | Technické práce | 1 | ks | 0 | 0 | pokládka a popis kabeláže, instalace techniky, zapojení, testování
10 | Cena M2 celkem v Kč bez DPH | x | x | x | 0 | Cena celkem v Kč bez DPH | x | x