## Výkaz výměr
Výkaz výměr
Název stavby: |  | CETOCOEN (Pavilon A29) |  | Objednatel:
Druh stavby: |  | SO III 301 Příprava území |  | Projektant:
Lokalita: |  | Brno - Bohunice |  | Zhotovitel:
Zpracoval: |  | Ing. Čapek |  | Zpracováno dne: | 2009-10-17
Č | Objekt | Kód | Zkrácený popis | M.j. | Rozměry | Množství
1 |  | 58530120.A | Vápno bílé CL 90 (pro stabilizaci) VL | T |  | 39.69
2 |  | 119001201R00 | Úprava zemin vápnem, tl. vrstvy 15 - 30 cm | m3 |  | 630
3 |  | 115101301R00 | Pohotovost čerp.soupravy, výška 10 m, přítok 500 l | den |  | 10
4 |  | 113106121R00 | Rozebrání dlažeb z betonových dlaždic na sucho | m2 |  | 25
5 |  | 113202111R00 | Vytrhání obrub z krajníků nebo obrubníků stojatých | m |  | 14
6 |  | 121101101R00 | Sejmutí ornice s přemístěním do 50 m | m3 | 820+1285 | 2105
7 |  | 121101103R00 | Sejmutí ornice s přemístěním přes 100 do 250 m | m3 |  | 460
8 |  | 122201103R00 | Odkopávky nezapažené v hor. 3 do 10000 m3 | m3 | 9871+4080 | 13951
9 |  | 131101101R00 | Hloubení nezapažených jam v hor.2 do 100 m3 | m3 |  | 3.1
10 |  | 162301101R00 | Vodorovné přemístění výkopku z hor.1-4 do 500 m | m3 |  | 4227.5
11 |  | 162701105R00 | Vodorovné přemístění výkopku z hor.1-4 do 10000 m | m3 | 820+13951-4227.5-1285 | 9258.5
12 |  | 174101101R00 | Zásyp kolem objektů | m3 |  | 1285
13 |  | 171201201R00 | Uložení sypaniny na skládku | m3 | 460+4227.5 | 4687.5
14 |  | 162800000VD | Poplatek za skládku | m3 |  | 9258.5
15 |  | 171201101R00 | Uložení sypaniny do násypů nezhutněných | m3 |  | 9258.5
16 |  | 181101102R00 | Úprava pláně v zářezech v hor. 1-4, se zhutněním | m2 |  | 2100
17 |  | 59225342 | Skruž studňová TBS 100/100 1000x1000x97 mm | kus |  | 2
18 |  | 894401211R00 | Osazení betonových skruží rovných | kus |  | 2
19 |  | 917732111R00 | Osazení ležat. obrub. bet. bez opěr, lože z B 12,5 | m |  | 14
20 |  | 1620021111VD | Hřebíkování | m2 |  | 100
21 |  | 553VD | Provizorní dřev. lávka | m2 |  | 30