## REC - DVD - F 304 - 10 - 000 -
Seznam prací a dodávek elektrotechnických zařízení
CÚ
Akce: | [REC] CETOCOEN A29 | Z. č.: | 9129-KAM
Projekt: | F. SO III - 304 PAVILON A29 | A. č.:
Investor: | MASARYKOVA UNIVERZITA BRNO | Smlouva:
Zpracovatel: | EHV projekt s.r.o.
Datum:
Vypracoval: | Ing. Haluza
Kontroloval: | Večeřa
Název | Mj | Počet
Specifikace dodávky RH
HLAVNÍ ROZVÁDĚČ RH
Rozváděč 29RH,4pole (2050x3600x400); hl. jistič 1600A | ks | 1
Rozváděč 29RHN - zálohovaný, 2pole (2050x1600x400) hl. jistič 200A | ks | 1
Rozváděč 29RHU - zálohovaný, 1pole (2050x3600x400) hl. jistič 160A | ks | 1
Specifikace dodávky RH - celkem
Specifikace dodávky RC
KOMPENZAČNÍ ROZVÁDĚČ RC
Rozváděč RC 175kVAr (2050x600x400) | ks | 1
Specifikace dodávky RC - celkem
Specifikace dodávky RU
POŽÁRNÍ ROZVÁDĚČ RU
Rozváděč 29RU (1000x800x300) | ks | 1
Specifikace dodávky RU - celkem
Specifikace dodávky RMS
PATROVÁ ROZVODNICE RMS
Rozváděč 29RMSxx (1950x800x400), HL. JISTIČ DO 160A | ks | 1
Specifikace dodávky RMS - celkem
Specifikace dodávky rozvaděč RMS
ROZVADĚČ RMS
Rozváděč RMS plastová rozvodnice | ks | 1
Specifikace dodávky rozvaděč RMS4 - celkem
Specifikace dodávky zdroje UPS
Zdroj UPS 80kVA
ON-LINE 400/400V, 10min | ks | 1
Specifikace dodávky zdroje UPS - celkem
Specifikace dodávky ústředny NO
Ústředna- zdroj napájení nouzového osvětlení
adresný monitoring, 1hod. svícení, 12 okruhů, 24 Ah | ks | 1
Specifikace dodávky ústředny NO - celkem
Dodávky
Specifikace dodávky RH | ks | 1
Specifikace dodávky RC | ks | 1
Specifikace dodávky RU | ks | 1
Specifikace dodávky RMS | ks | 11
Specifikace dodávky RMS PLAST | ks | 4
Specifikace dodávky zdroje UPS | ks | 1
Specifikace dodávky ústředny NO | ks | 1
Dodávky - celkem
Elektromontáže
Montáž rozváděčů skříňových nebo panelových dělitelných, hmotnosti jednoho pole
do 200 kg | ks | 15
Instalační přístroje
Detektor pohybu
Detektor pohybu | ks | 43
VYPÍNAČE POD OMÍTKU, PŘÍSTROJ, KOLÉBKA, BÍLÝ,IP20
spínače jednopólový, řazení 1, 10A, 250V | ks | 23
spínač sériový; řazení 5, 10A, 250V | ks | 53
Přepínač střídavý; řazení 6; 10A, 250V | ks | 2
Přepínač křížový; řazení 7; 10A, 250V | ks | 1
Tlačítko s možností podsvětlení, řazení 1/0 * | ks | 79
TLAČÍTKO S KRYCÍM SKLEM, ČERVENÁ, GEWISS | ks | 20
PŘÍSTROJE TLAČÍTKOVÝCH ŽALUZIOVÝCH SPÍNAČŮ A OVLÁDAČŮ
1/0+1/0 (B,C) Žaluziový ovládač jednopólový s blokováním bílá | ks | 66
VYPÍNAČE POD OMÍTKU, PŘÍSTROJ, KOLÉBKA, BÍLÝ, IP44
spínače jednopólový, řazení 1, 10A, 250V | ks | 17
spínač sériový; řazení 5, 10A, 250V | ks | 30
Přepínač střídavý; řazení 6; 10A, 250V | ks | 8
DOUTNAVKA PRO SPÍNAČE
Doutnavka orientační (univerzální), pro spínače | ks | 42
ZÁSUVKA PRŮMYSLOVÁ, IP 44
416RS6 Zásuvka průmyslová, nástěnná montáž; řazení 3P+N+PE, IP 44, 16 A | ks | 3
Zásuvka průmyslová, nástěnná montáž; řazení 3P+N+PE, IP 44, 32 A | ks | 5
ZÁSUVKA NN
Zásuvka jednonásobná, s ochranným kolíkem; | ks | 972
ZÁSUVKA NN, S OCHRANOU PŘED PŘEPĚTÍM
Zásuvka jednonásobná, s ochranným kolíkem, s ochranou před přepětím; bílá | ks | 159
ZÁSUVKA NN DO PARAP. ŽLABU
Zásuvka 45x45, s ochranným kolíkem; | ks | 286
Zásuvka 45x45 s ochranným kolíkem, s clonkami, s ochranou před přepětím, s akustickou signalizací poruchy | ks | 32
Krabice přístrojová podlahová
Do betonu, 8modulů 45x45 | ks | 35
TĚSNĚNÍ PRO ZVÝŠENÍ STUPNĚ KRYTÍ
11002301 Těsnící sada pro krytí IP 44 | ks | 477
ZÁSUVKOVÁ SKRÍŇ
zásuvková skříň (1x400V/16A, 2x230V/16A) | ks | 8
Instalační přístroje - celkem
Svítidla
"A" - PHILIPS, PACIFIC TCW216, 2xTL-D 36W HFP/MASTER TL-D 36W/830 | ks | 67
"AN" - PHILIPS, PACIFIC TCW216, 2xTL-D 36W HFP +MODUL CEAG CG-SK/MASTER TL-D 36W/830 | ks | 12
"E" - PHILIPS, TBS330 , 4xTL-D18W HFP OD PI IP/MASTER TL-D 18W/830 | ks | 22
"E1" - PHILIPS TBS 2x8W IR | ks | 1
"EN" -PHILIPS, TBS330 , 4xTL-D18W HFP OD PI IP +MODUL CEAG CG-SK/MASTER TL-D 18W/830 | ks | 3
"H" - PHILIPS, TBS460 4x14W/830 HFP D8 W IP | ks | 156
"Hs" - PHILIPS, TBS460 4x14W/830 HFP D8 W IP, DALI PŘEDŘADNÍK 0-10V | ks | 16
"HsN" - PHILIPS, TBS460 4x14W/830 HFP D8 W IP, DALI PŘEDŘADNÍK 0-10V, MODUL CEAD CG-SK | ks | 2
"K" - PHILIPS, zářivkové svítidlo TBS326, 4xmaster tl5, 24W/830, HFP, IP54, vestavné do podhledu M600, opálový kryt s ocelovým reflektorem | ks | 148
"KN" -PHILIPS,zářivkové svítidloTBS326, 4xmaster tl5, 24W/830, HFP, vestavné do podhledu M600, IP54, opálový kryt s ocelovým reflektorem+MODUL CEAG CG-SK | ks | 40
"P"- PHILIPS, FBS271, 1xPL-C/4P26W/830 HFP C PI WH - DOWNLIGHT | ks | 121
"P1"- PHILIPS, FBS271, 1xPL-C/4P26W/830 HFP C PI WH + ZBS271 PG PROTECTION GLASS - DOWNLIGHT | ks | 15
"P2"-PHILIPS, FBS271, 2xPL-C/4P26W/830 HFP C PI WH - DOWNLIGHT | ks | 100
"P2N" - PHILIPS, FBS271, 2xPL-C/4P26W/830 HFP C PI WH - DOWNLIGHT + MODUL CEAG CG-SK | ks | 55
"P3s" - PHILIPS, FBS271, 2xPL-C/4P26W/830 HFP C PI WH RL - DOWNLIGHT | ks | 178
"P3sN" - PHILIPS, FBS271, 2xPL-C/4P26W/830 HFP C PI WH RL - DOWNLIGHT + MODUL CG-SK | ks | 6
"X" - ELEKTROSVIT, ŽELVA, MALÝ BOCHNÍK IP54, Ž 60W | ks | 86
"Y" - PHILIPS, PACIFIC TCW216, 1xTL-D 58W HFP/MASTER TL-D 58W/830 | ks | 75
"Q" - PHILIPS, OWG200 A60-100W CLII WH | ks | 2
"Z" - PHILIPS, Vivara HGC136; 1xSON-I-70W 230V | ks | 14
"N1"- svítidlo zářivkové - nouzové 1x8W, IP20, přisazené | ks | 19
"N2"- svítidlo zářivkové - nouzové 1x8W, IP20, přisazené na strop | ks | 43
"N3" -svítidlo zářivkové - nouzové 1x8W, IP65, přisazené | ks | 10
SVĚTELNÉ ZDROJE
MASTER TL-D 14W | ks | 696
MASTER TL-D 18W | KS | 100
MASTER TL-D 26W | KS | 814
MASTER TL-D 36W/830 | ks | 158
MASTER TL-D 58W/830 | ks | 75
MASTER SON-T PIA PLUS 70W | ks | 14
Svítidla - celkem
Kabely
KABEL SILOVÝ,IZOLACE PVC
CYKY-O 2x1.5 , pevně | m | 840
CYKY-J 3x1.5 , pevně | m | 7 140,00
CYKY-J 3x2.5 , pevně | m | 18 208,00
CYKY-J 5x1.5 , pevně | m | 1 998,00
CYKY-J 5x4 , pevně | m | 54
CYKY-J 7x1.5 , pevně | m | 735
CYKY-J 12x1.5 , pevně | m | 120
KABEL SILOVÝ,IZOLACE PVC
CYKY-J 4x4 mm2, pevně | m | 44
CYKY-J 4x25 mm2, pevně | m | 81
CYKY-J 5x6 mm2, pevně | m | 634
CYKY-J 5x10 , pevně | m | 194
CYKY-J 5x16 , pevně | m | 300
CYKY-J 5x95 mm2, pevně | m | 24
Silové vodiče
CYA, H07V-K 50 | m | 120
KABEL SILOVÝ,IZOLACE PVC
CYKY-J 5x25 mm2, pevně | m | 297
CYKY-J 5x35 mm2, pevně | m | 268
CYKY 3x50+35 mm2, pevně | m | 159
CYKY-J 3x120+70 , pevně | m | 368
CYKY-J 3x150+70 mm2, pevně | m | 30
VODIČ JEDNOŽILOVÝ, IZOLACE PVC
CY 6 mm2 | m | 550
CY 16 mm2 | m | 45
KABEL STÍNĚNÝ
JYTY-O 4x1 mm , pevně | m | 98
JYTY-O 7x1 mm , pevně | m | 74
JYTY-O 14x1 mm , pevně | m | 334
JYTY-O 30x1 mm , pevně | m | 430
KABEL SE SNÍŽENOU HOŘLAVOSTÍ,
S FUNKČ.SCHOPNOSTÍ PŘI POŽÁRU
1-CHKE-V-J 3x1.5 , pevně | m | 918
1-CHKE-V-J 5x1.5 , pevně | m | 282
1-CHKE-V-J 4x4 , pevně | m | 182
KABEL SE SNÍŽENOU HOŘLAVOSTÍ,
S FUNKČ.SCHOPNOSTÍ PŘI POŽÁRU
1-CHKE-V-J 3x50+25 , pevně | m | 21
Ukončení vodičů izolovaných s označením a zapojením v rozváděči nebo na přístroji
do 2,5 mm2 | ks | 480
4 mm2 | ks | 30
6 mm2 | ks | 2
25 mm2 | ks | 50
120 mm2 | ks | 8
Kabely - celkem
Úložný materiál a svorky
ELEKTROINSTALAČNÍ KRABICE - POD OMÍTKU
KP 64/4 KRABICE PŘÍSTROJOVÁ - POD OMÍTKU | ks | 30
KU 68-1902 KRABICE ODBOČNÁ | ks | 452
KO 97/5 KRABICE ODBOČNÁ | ks | 85
ELEKTROINSTALAČNÍ KRABICE - DO DUTÝCH STĚN
KU 68 LA/1 KRABICE UNIVERZÁLNÍ | ks | 2 031,00
ELEKTROINSTALAČNÍ KRABICE - V UZAVŘENÉM PROVEDENÍ PLASTOVÉ
8107 KRABICE | ks | 256
LPFLEX - velmi nízká mechanická odolnost 125N PVC - (EN)
2320 TRUBKA OHEBNÁ - LPFLEX 20 125N | m | 285
Systém podparapetních kanálů
Kanál podparapetní plastový tříkomorový, bílý,délka 2m+přepážka z mag. vodivého materiálu 200/3x55 | m | 255
Kabelové žlaby
SKS 610 Žlab kabelový SKS 60x100, FT, délka 3m | m | 25
SKS 630 Žlab kabelový SKS 60x200, FT, délka 3m | m | 15
Kabelový rošt stoupací
Požárně funkční L 60VS /F 20 | m | 20
L 620 NS V2A Kabelový žebřík L 60x200, V2A, délka 6m | m | 45
KABELOVÝ ŽLAB PLECHOVÝ
DÉLKA 3 M VČETNĚ SPOJEK
A SPOJOVACÍHO MAT.
62/50 žlab s víkem | m | 55
125/100 žlab s víkem | m | 410
250/100 žlab s víkem | m | 403
500/100 žlab s víkem | m | 8
KBALOVÝ ŽLAB Z RECYKLOVANÉHO PLASTU
CWS ZEKAN - 100x100 mm | m | 100
SVORKOVNICE KRABICOVÁ
273-112 2x1-2,5mm2 | ks | 1 074,00
273-403 3x1,5-4mm2 | ks | 537
273-102 4x1-2,5mm2 | ks | 269
273-105 5x1-2,5mm2 | ks | 100
PROTIPOŽÁRNÍ PŘEPÁŽKY
Protipožární ucpávka pro kabelový prostup 300 cm2 | ks | 5
Protipožární ucpávka pro kabelový prostup 500 cm2 | ks | 25
Protipožární ucpávka pro kabelový prostup 1200 cm2 | ks | 2
Svorkovnice pro vyrovnání potenciálů svor. 10x10 | ks | 20
Úložný materiál - celkem
Revize a zkoušky
PROVEDENI REVIZNICH ZKOUSEK
DLE CSN 33 2000-6-61
Revizni technik | hod | 80
Spoluprace s reviz.technikem | hod | 40
KOORDINACE POSTUPU PRACI
S ostatnimi profesemi | hod | 40
SPOLUPRACE S DODAVATELEM PRI
zapojovani a zkouskach | hod | 20
HODINOVE ZUCTOVACI SAZBY
Zkusebni provoz | hod | 20
Revize a zkoušky - celkem
Elektromontáže - celkem