## Specifikace REC2 SLP
Název | Mj | Počet | Format
CCTV
TPH1000 kam. kryt vč. konzole, částečné krytí kabelů, IP66 | KS | 2
TPH1000-230HS kam. kryt 230V s vytápěním, vč. konzole | KS | 4
VKC-1311S/230V Color DSP kamera, 480 TVL, 230V AC | KS | 6
SD4-W1-X SP Mini Dome 460TVL color, vnitřní, pov. mont, clear,bílá | KS | 10
3-8mm F1.4 1/3"CS Auto Iris (DC Drive) vari focal | KS | 16
BR-20 adaptér pro montáž krytů TPH na sloup | KS | 3
DVRX2400 24-40vstupů/1 výstup, 200sn./s, LAN, 200GB, CD-RW | KS | 1
FX-90 B75 F/F Přepěťová ochrana linky, koax | KS | 4
EPS
B3- prázdná skříň, plné dveře |  | 1
B3-DAI2 karta kruhových analogových linek |  | 6
B5-BAF ovládací karta |  | 2
B3-USI4 karta sériových rozhraní |  | 2
Akku 12 V / 40 Ah |  | 2
opticko-kouřový hlásič, vč. zkrat. izolátoru |  | 280
teplotní hlásič, vč. zkrat. izolátoru, nastavitelná třída 1,2,3 |  | 6
sokl USB 501-1 |  | 286
tlačítkový hlásič MCP535-1 červený |  | 24
popisný štítek pro MCP535 - CZ |  | 24
přídržný magnet |  | 10
klíč pro tlačítkový hlásič |  | 5
v/v modul BA-OI3, vč. zkrat. izolátoru |  | 8
krabice pro moduly IP66 |  | 8
B3/B4 - reléový modul BA-REL4 |  | 6
krabice pro moduly REL4 IP66 |  | 6
šroubovací průchodka PG11 IP-68 |  | 8
siréna Y04 červená |  | 28
Modul spínaného zdroje 27,6 Vss / max. 3,0 A s tepelnou a nadproudovou ochranou, jeden napájecí výstup, vstupní napětí 220 - 240V/50Hz. Při použití se záložními akumulátory doporučujeme doobjednat modul omezovače UZM2. Krytí IP 20, rozměry 171 x 118 x 45 mm (š x h x v). |  | 4
Kapacita 17 Ah, nominální napětí 12 Vss, hmotnost 6,1 kg, šroubové svorky, rozměry 181 x 76 x 167 mm (š x v x h). |  | 8
Klíčový trezor FAB |  | 1
OPPO |  | 1
Provozní kniha EPS |  | 1
SK, DZ |  |  | 000000¦bfebff¦T¦2
24 Port 10/100 L2 Switch SecureStack | KS | 3
1000Base-LX Mini GBIC w/LC connector | KS | 2
Ateus Entrycom
Kompletní sestava s jedním tlačítkem a klávesnicí | KS | 13
Transformátor 230V~/8+4V~ | KS | 13
Informační tablo 2N | KS | 13
EZS, EKV
DM-SET MU4-3/1EZS-NET,MU4-3,6xDN2,2xP-NET,CL-x,RM12-40 | KS | 2
MM1-1NO linkový modul na DN-BUS, 8 dv.v.vst./1 vyst., vč. krytu | KS | 70
MM1-1NO/RX-8 modul s 8 kanálovým přijímačem RX-8 | KS | 4
MP4-GW, klávesnice bez řadiče světle šedá, bílý displej | KS | 12
MAS 303 bílý povrchový magnetický kontakt, 54x13x13 mm, NBÚ-T | KS | 150
DC-120, kontakt-zápustný 9x19 mm,4 vodiče 2m,mez. max.18mm,NBU-T | KS | 120
KX15DD,digital PIR detektor,kulová čočka 85°/15m,EOL rez.,stojánek | KS | 120
KX15DTAM,digital PIR+MW+Antimasking det.,85°/15m,EOL rez.,st. | KS | 24
BG16DF, det.tříštění a řezání skla, 360°/16m, 100x75x30mm, digital | KS | 48
TXN1-FI, bezdrátové tísňové tlačítko, 433 MHz | KS | 1
ART 483, tísňové tlačítko s resetovacím klíčem, šedý plast | KS | 38
S 3040 SR, tísňový hlásič s pamětí,aktivace sklopením,SENTROL st.T | KS | 8
Propoj. krabička - pájecí, 16 svorek+tamper (mag.kontakt), ochr. víčka proti proříznutí, na omítku | KS | 250
DMS/Z2.0 - sestava zdroje pro moduly MM1,MT1,MR1,MR2 + Akumulátor 18Ah | KS | 14
MR1/2XN, řadič 2 kanály rozhr. Wiegand vč. Krytu | KS | 15
Zámek BEFO11211, přímý 12V/230mA | KS | 12
XM3OLMF, duální čtečka karet Mifare, 125 kHz EM, Wiegand | KS | 14
ZPS , ZPN
Zesilovač indukční smyčky PLN-1LA10 | KS | 4
Zkušební souprava pro zařízení ZPS | KS | 1
Orientační hlasový majáček OHM | KS | 3
ER
Výkonový zesilovač Praesideo 2x250W, 100V | KS | 4
mikrofonní pult Praesideo - 1 tlačítko | KS | 1
rozšíření mikrofonního pultu Praesideo o 8 tlačítek | KS | 1
Zesilovač indukční smyčky | KS | 4
systémový kabel Praesideo vč. konektorů - 1m | KS | 15
systémový kabel Praesideo - 100m | KS | 3
systémové konektory Praesideo (20ks) | KS | 1
síťová propojovací jednotka pro rozšíření prvků Praesideo | KS | 2
rozhraní pro optické vedení s ŘV, dosah 2000m | KS | 4
Přídavný zdroj 24V/3A, indikace stavu, AKU 2x7Ah | KS | 2
Záložní akumulátor 12V, 7 Ah | KS | 2
stropní reproduktor 9/6W, 100V | KS | 70
protipožární kryt pro stropní reproduktor | KS | 70
panelový reproduktor 9/6W, 100V | KS | 23
montážní skříňka na povrch, pro LBC 3011 | KS | 23
Obousměrný zvukový projektor 10W | KS | 8
Autonomní ozvučovací systém - zesilovač, mikrofon, reproduktorová soustava | KS | 4
APC Smart UPS RT 5000VA, 230V, ONLINE, 3U, RACK MOUNT | KS | 1
JČ
Mateční hodiny DSH 3 M | KS | 1
DCF přijímač k DSH 3 M | KS | 1
Analogové hodiny PH KV 28 - 28cm, nástěnné, 1 stranné | KS | 8
Analogové hodiny PH KV 28/2 - 28cm, 2 stranné, boční/stropní | KS | 8
Elektromontáže |  |  | 000000¦bfebff¦T¦2
EPS
Elektroinstal. PVC trubka ohebná 23mm | m | 50
Kabel JE-H(st)H FE 180 1x2x0,8 | m | 2970
Kabel 1-CHKE-V 2Ox1,5 | m | 410
Krabice univers. | ks | 50
Krabice univ. vč. svorkovnice | ks | 20
Lista vkladaci LV 18x13 | ks | 20
trubka ohebná , PVC, 350N, d=25mm | m | 75
Požární příchytka kabelu vč. kotvy pro 1kabel | ks | 6950
Požární příchytka kabelu vč. kotvy pro 2-3 kabely | ks | 3050
Kabelový žlab MARS 62/50 | m | 50
Kontrolní zavěrečné měření na kabelu | vod | 240
Vyhledání vývodu nebo krabice | ks | 20
Odv. a zavičk. krab. s víčkem na závit | ks | 20
Forma kabelova do 5x2 | ks | 260
Montaz posilovaciho zdroje 12V/3A | ks | 4
Montaz aku baterie do 50 Ah | ks | 8
Měření stavu náhradního zdroje | ks | 4
Tlačítkový hlásič pod omítkou | ks | 22
Zásuvky automat. hlasičů na omítku | ks | 35
Zásuvky automat. hlasičů v podhledu | ks | 251
Montaz podlozky pod zasuvku | ks | 35
Montáž kompletního hlásiče | ks | 251
Montáž V/V modulu | ks | 8
Měření kontinuity smyčky | ks | 8
Uvedení PÚ do trvalého provozu | ks | 8
Uvedení hlásiče do trvalého provozu | ks | 308
Revize optiko-kouřového hlásiče | ks | 280
Revize termo-dif. hlásiče | ks | 6
Montáž poplachové sirény | ks | 28
CCTV
Lišta hranatá LHD 40x20 HC s víkem l=2m, vč. Upev.mat. | M | 35
Elastický protipožární tmel CP611A GB HILTI (310 ml) | KS | 1
ORSIL - minerální plsť protipožární | M2 | 1
trubka ohebná INSET, PVC, 350N, d=25mm | M | 80
Montáž CCTV
Montáž a zapojení DVR | KS | 1
Oživení a nastavení DVR | KS | 1
Oživení a nastavení jedné kamery připojené k DVR | KS | 16
Montáž a zapojení kamery statické | KS | 10
Montáž a zapojení kamery DOME | KS | 6
Ukončení kabelu:BNC konektor | KS | 16
Gumová krytka BNCT-58,pro konektorRG 58 | KS | 16
BNC lisovací konektor 6mm 75ohm | KS | 16
Koaxiální kabel RG 59 b/u | M | 345
Kabel UTP 5e, 4p | M | 260
EZS
Lišta hranatá LHD 40x20 HC s víkem l=2m | M | 850
BETTERMANN Příchytka 732/6, kabel d=5-6mm | KS | 270
Elastický protipožární tmel CP611A GB HILTI (310 ml) | KS | 10
ORSIL - minerální plsť protipožární | M2 | 4
trubka ohebná INSET, PVC, 350N, d=25mm | M | 2680
Montáž prvků EZS
programování ústředny | KS | 1
zpracování a příprava programu | KS | 1
naprogramování jedné zóny | KS | 265
montáž expanderu | KS | 76
připojení jednoho kabelu k expanderu nebo ústředně | KS | 265
montáž klávesnice | KS | 12
připojení jednoho kabelu ke klávesnici | KS | 24
montáž PIR detektoru na stěnu | KS | 120
připojení kabelu k PIR detektoru | KS | 120
kontrola funkce PIR detektoru | KS | 120
montáž magnetického kontaktu | KS | 270
připojení kabelu k magnetickému kontaktu | KS | 270
kontrola funkce magnetického kontaktu | KS | 270
montáž tlačítka na stěnu | KS | 46
připojení kabelu k tlačítku | KS | 46
montáž detektoru tříštění skla | KS | 48
připojení kabelu k detektoru tříštění skla | KS | 48
kontrola funkce detektoru tříštění skla | KS | 48
montáž řídicí jednotky dveří včetně připojení kabelů | KS | 15
programování přístupového bodu | KS | 15
Montáž elektrického zámku | KS | 12
připojení kabelu k telektrickému zámku | KS | 12
montáž čtečky karet | KS | 15
připojení kabelu ke čtečce karet | KS | 15
Kabeláž EZS
Stíněný kabel 4x0,22, lanko | M | 3450
Stíněný kabel 2x0,50+2x0,22, lanko | M | 2560
Stíněný kabel 2x0,50+4x0,22, lanko | M | 485
Stíněný kabel 2x0,75+4x0,22, lanko | M | 3450
Kabel UTP 4-pár kat. 5e, LSZH, UC300 24 4P FRNC | M | 305
Kabel JYTY 2Ax1 | M | 300
Strukturovaná kabeláž
Zásuvka s 2xRJ45 kat.5e na omítku (např. ABB Swing) | ks | 102
Zásuvka s 2xRJ45 kat.5e pod omítku, vč. instalační krabice (např. ABB Swing) | ks | 404
Zásuvka s 1xRJ45 kat.5e na omítku (např. ABB Swing) | ks | 34
Telefonní zásuvka 2xRJ11 na omítku | ks | 1
Zásuvkový modul 1xRJ45, cat.5e, nestíněný | ks | 1082
Datový rozvaděč 45U, 800x800 mm, prosklené dveře, spojené skříně | ks | 4
Ventilační jednotka se 4 ventilátory a termostatem | ks | 4
Datový rozvaděč 15U, 600x600 mm, prosklené dveře, spojené skříně | ks | 1
Oceloplech. Rozvodnice pro přep. ochrany, kompl | ks | 1
Přep. ochrana pro datová vedení | ks | 20
Patch panel pro 48 modulů RJ45 kat.5e, osazený | ks | 28
Optický propojovací panel vč. Optické vany, kopl., osazený | ks | 3
Horizontální držák kabelů, 1U | ks | 28
Telefonní panel 50xRJ45 | ks | 30
3m prodlužovací přívod s přepěť. ochranou 5-zásuvka, vypínač, panelové provedení | ks | 6
Police 450 mm pro zatížení 20 kg, 1U | ks | 8
Žlab PVC 40/20 včetně víka | m | 26
Plechový žlab 62/50 včetně víka a tvarových prvků | m | 180
Plechový žlab1252/50 včetně víka a tvarových prvků | m | 180
Plechový žlab 125/100 včetně víka a tvarových prvků | m | 300
Plechový žlab 250/100 včetně víka a tvarových prvků | m | 80
Drátěný žlab 300/50, 2m | ks | 50
Požárně odolný kanál E30/I90 vnitř. rozm. 50x110, délka 1,2m, pozink., včetně tvarových prvků | ks | 80
Úchytný materiál požárně odolných konstr. | kpl | 1
Trubka ohebná , PVC, 350N, d=20mm | m | 100
Trubka ohebná , PVC, 350N, d=25mm | m | 850
Trubka ohebná , PVC, 350N, d=32mm | m | 100
Trubka ohebná , PVC, 350N, d=40mm | m | 100
Trubka ohebná , PVC, 350N, d=50mm | m | 50
Požárně odolná příchytka pro max. 15 kabelů, včetně úchytného materiálu | ks | 350
Kabel UTP 4-pár, LSZH, kat.5e, 24 AWG | m | 96500
Kabel s optickými vlákny 12MM, LSZH, | m | 160
Vodič HO7 V-K 10 ZL/Z, zelenožlutý (CYA) | m | 150
Dupexní opt. propojovací šňůra, 2xSC/LC, SM 9/125, 2m | ks | 4
Duplexní opt. propojovac šňůra, LC/SC, jednovid., optimal. pro laser, 3 m | ks | 4
Propojovací šňůra U/UTP, 2xRJ45 – kat.5e, 1m | ks | 150
Propojovací šňůra U/UTP, 2xRJ45 – kat.5e, 2m | ks | 450
Propojovací šňůra U/UTP, 2xRJ45 – kat.5e, 3m | ks | 600
Krabicová rozvodka bez svorkovnice (např. HENSEL K 9060/Z) | ks | 15
Podružný materiál | kpl | 1
Materiál pro požární ucpávky | kpl | 3
MĚŘENÍ
Měření datových vývodů | KS | 1082
ER
trubka ohebná INSET, PVC, 350N, d=20mm | M | 10
Elastický protipožární tmel CP611A GB HILTI (310 ml) | KS | 1
ORSIL - minerální plsť protipožární | M2 | 1
BETTERMANN Příchytka 732/14, kabel d=12,5-14mm | KS | 2100
BETTERMANN protipožární kotva MMS-ST M6 6x60 | KS | 2100
krabice ohniodolná s keramickou svorkovnicí | KS | 9
kabel silový 1-CXKE-V 4x1,5 | M | 1580
montáž reproduktoru | KS | 92
Materiál pro požární ucpávky | kpl | 1
oživení 1 zóny (kontrola zapojení, oživení, vyzkoušení) | ks | 8
Elektrické hodiny - kabeláž
kabel silový CYKY 2Ax1,5 | M | 300
kabel silový CYKY 2Ax1 | M | 30
kabel silový bezhalogenový 1-CXKE-R 2Ax1 | M | 150
Kabel J-Y(St)Y 2x2x0,8 LG, šedý | M | 60
Krabice univ. KU 68/2-1901,hluboká | KS | 15
Krabice KOPOS typ 8130 na povrch se svorkovnicí | KS | 15
Lišta hranatá LHD 40x20 HC s víkem l=2m | M | 5
trubka ohebná INSET, PVC, 350N, d=25mm | M | 30
BETTERMANN OBO-GRIP M typ 2031M/15 | KS | 70
BETTERMANN protipožární kotva MMS 6x50 | KS | 70
BETTERMANN Příchytka 732/6, kabel d=5-6mm | KS | 350
Elastický protipožární tmel CP611A GB HILTI (310 ml) | KS | 3
ORSIL - minerální plsť protipožární | M2 | 1
Montáž a zapojení hlavních hodin DSH 3 M | KS | 1
Montáž a zapojení přijímače DCF | KS | 1
Montáž a zapojení analogových hodin PH KV 28 | KS | 7
Montáž a zapojení analogových hodin PH KV 28/2 | KS | 7
Materiál pro požární ucpávky | kpl | 1
STA
Lišta hranatá LHD 40x20 HC s víkem l=2m | M | 5
trubka ohebná INSET, PVC, 350N, d=20mm | M | 10
Signalizace pro nevidomé - ZPN
Montáž a zapojení DHM | KS | 3
Signalizace pro sluchově postižené - ZPS
vodič CY 1,5 černý | M | 250
trubka ohebná INSET, PVC, 350N, d=20mm | M | 220
Trubka ohebná , PVC, 350N, d=25mm | m | 45
krabice KT 250/1 pod omítku | KS | 4
Montáž a zapojení zesilovače ind. smyčky | KS | 4