## Stavební rozpočet
Stavební rozpočet
Název stavby: |  |  | CETOCOEN (Pavilon A29) | Doba výstavby: |  |  |  | Objednatel:
Druh stavby: |  |  | SO III 315 Opěrné zdi | Začátek výstavby: |  |  |  | Projektant:
Lokalita: |  |  | Brno - Bohunice | Konec výstavby: |  |  |  | Zhotovitel:
JKSO: |  |  | 8154131 | Zpracováno dne: |  | 2009-10-17 |  | Zpracoval: | Ing. Čapek
[6 empty] | Jednot. | Náklady (Kč) |  |  | Hmotnost (t)
Č | Objekt | Kód | Zkrácený popis | M.j. | Množství | cena (Kč) | Dodávka | Montáž | Celkem | Jednot. | Celkem |  |  | Přesuny | Typ skupiny | HSV mat | HSV prac | PSV mat | PSV prac | Mont mat | Mont prac | Ostatní mat.
|  | 13 | Hloubené vykopávky |  |  |  | 0 |  | 0 |  | 0 |  |  | 0 | HS | 0 | 0 | 0 | 0 | 0 | 0 | 0 | [6 empty] | 0 | 0 | 0
1 |  | 132201201R00 | Hloubení rýh šířky do 200 cm v hor.3 do 100 m3 | m3 | 195.65 |  | 0 | 0 | 0 | 0 | 0 | 1 | 0 | [9 empty] | 0 | 0 | 0 | 19 | 0 | 0
|  | 17 | Konstrukce ze zemin |  |  |  | 0 |  | 0 |  | 0 |  |  | 0 | HS | 0 | 0 | 0 | 0 | 0 | 0 | 0 | [6 empty] | 0 | 0 | 0
2 |  | 171201201R00 | Uložení sypaniny na skládku | m3 | 195.65 |  | 0 | 0 | 0 | 0 | 0 | 1 | 0 | [9 empty] | 0 | 0 | 0 | 19 | 0 | 0
3 |  | 174101101R00 | Zásyp jam, rýh, šachet se zhutněním | m3 | 255 |  | 0 | 0 | 0 | 0 | 0 | 1 | 0 | [9 empty] | 0 | 0 | 0 | 19 | 0 | 0
|  | 27 | Základy | [5 empty] | 0 |  | 45.9968 |  |  | 0 | HS | 0 | 0 | 0 | 0 | 0 | 0 | 0 | [6 empty] | 0 | 0 | 0
4 |  | 272313211R00 | Beton základových kleneb prostý B 7,5 | m3 | 9.13 |  | 0 | 0 | 0 | 2.4836 | 22.6752 | 1 | 0 | [9 empty] | 0 | 0 | 0 | 19 | 0 | 0
5 |  | 271531111RK1 | Polštář základu z kameniva hr. drceného 16-63 mm | m3 | 13.09 |  | 0 | 0 | 0 | 1.7816 | 23.3217 | 1 | 0 | [9 empty] | 0 | 0 | 0 | 19 | 0 | 0
|  | 31 | Zdi podpěrné a volné |  |  |  |  | 0 | 0 |  | 0.00024 |  |  | 0 | HS | 0 | 0 | 0 | 0 | 0 | 0 | 0 | [6 empty] | 0 | 0 | 0
6 |  | 28611220 | Trubka PVC drenážní flexibilní d 50 mm | m | 1.5 |  | 0 | 0 | 0 | 0.00016 | 0.00024 | 0 | 0 | [9 empty] | 0 | 0 | 0 | 19 | 0 | 0
7 |  | 311101211R00 | Vytvoření prostupů pl. do 0,02 m2 v nosných zdech | m | 5 |  | 0 | 0 | 0 | 0 | 0 | 1 | 0 | [9 empty] | 0 | 0 | 0 | 19 | 0 | 0
|  | 32 | Zdi přehradní a opěrné |  |  |  | 0 | 0 | 0 |  | 372.6475 |  |  | 0 | HS | 0 | 0 | 0 | 0 | 0 | 0 | 0 | [6 empty] | 0 | 0 | 0
8 |  | 327351211R00 | Bednění zdí a valů H do 20 m - zřízení | m2 | 280 |  | 0 | 0 | 0 | 0.04299 | 12.0372 | 1 | 0 | [9 empty] | 0 | 0 | 0 | 19 | 0 | 0
9 |  | 327351221R00 | Bednění zdí a valů H do 20 m - odbednění | m2 | 280 |  | 0 | 0 | 0 | 0 | 0 | 1 | 0 | [9 empty] | 0 | 0 | 0 | 19 | 0 | 0
10 |  | 327323127R00 | Zdi a valy z betonu želez.z cementů portlad. B 30 | m3 | 94.42 |  | 0 | 0 | 0 | 2.453 | 231.6123 | 1 | 0 | [9 empty] | 0 | 0 | 0 | 19 | 0 | 0
11 |  | 327361007R00 | Výztuž zdí a valů z oceli 10 505, D do 12 mm | t | 8.4 |  | 0 | 0 | 0 | 1.075 | 9.03 | 1 | 0 | [9 empty] | 0 | 0 | 0 | 19 | 0 | 0
12 |  | 327215110R00 | Zdivo nadzákladové výplňové z lom. kamene tříděn. do gabion. košů, včetně dodávky gabion. sítí, spon, spirál | m3 | 46 |  | 0 | 0 | 0 | 2.608 | 119.968 | 1 | 0 | [9 empty] | 0 | 0 | 0 | 19 | 0 | 0
13 |  | 327591111R00 | Zřízení výplně a protimrazových klínů z jílu | m3 | 20.95 |  | 0 | 0 | 0 | 0 | 0 | 1 | 0 | [9 empty] | 0 | 0 | 0 | 19 | 0 | 0
|  | 711 | Izolace proti vodě |  |  |  | 0 | 0 | 0 |  | 0 |  |  | 0 | PS | 0 | 0 | 0 | 0 | 0 | 0 | 0 | [6 empty] | 0 | 0 | 0
14 |  | 711112011R00 | Izolace proti vlhkosti svis. asf. susp. za studena | m2 | 182.7 |  | 0 | 0 | 0 | 0 | 0 | 1 | 0 | [9 empty] | 0 | 0 | 0 | 19 | 0 | 0
|  | 767 | Konstrukce doplňkové stavební (zámečnické) |  |  |  | 0 | 0 | 0 |  | 0.0021 |  |  | 0 | PS | 0 | 0 | 0 | 0 | 0 | 0 | 0 | [6 empty] | 0 | 0 | 0
15 |  | 55346VD | Zábradlí opěr. zdí | m | 35 |  | 0 | 0 | 0 | 0 | 0 | 0 | 0 | [9 empty] | 0 | 0 | 0 | 19 | 0 | 0
16 |  | 767162250R00 | Montáž zábradlí z profilů na konstrukci nad 60kg | m | 35 |  | 0 | 0 | 0 | 6e-05 | 0.0021 | 1 | 0 | [9 empty] | 0 | 0 | 0 | 19 | 0 | 0
|  | 93 | Různé dokončovací konstrukce a práce inženýrských staveb |  |  |  | 0 | 0 | 0 |  | 0.0567 |  |  | 0 | HS | 0 | 0 | 0 | 0 | 0 | 0 | 0 | [6 empty] | 0 | 0 | 0
17 |  | 931961112R00 | Vložky do dilatačních spár, polystyren | m2 | 18 |  | 0 | 0 | 0 | 0.00315 | 0.0567 | 1 | 0 | [9 empty] | 0 | 0 | 0 | 19 | 0 | 0
18 |  | 998152121R00 | Přesun hmot, oplocení, zvláštní obj. monol. do 3 m | t | 395.382 |  | 0 | 0 | 0 | 0 | 0 | 5 | 0 | [9 empty] | 0 | 0 | 0 | 19 | 0 | 0
|  | 96 | Bourání konstrukcí |  |  |  | 0 | 0 | 0 |  | 4.392 |  |  | 0 | HS | 0 | 0 | 0 | 0 | 0 | 0 | 0 | [6 empty] | 0 | 0 | 0
19 |  | 962052211R00 | Bourání zdiva železobetonového nadzákladového | m3 | 0.76 |  | 0 | 0 | 0 | 2.4 | 1.824 | 1 | 0 | [9 empty] | 0 | 0 | 0 | 19 | 0 | 0
20 |  | 961055111R00 | Bourání základů železobetonových | m3 | 1.07 |  | 0 | 0 | 0 | 2.4 | 2.568 | 1 | 0 | [9 empty] | 0 | 0 | 0 | 19 | 0 | 0
[7 empty] | Celkem: |  | 0 | [13 empty] | 0 | 0 | 0

## Výkaz výměr
Výkaz výměr
Název stavby: |  | CETOCOEN (Pavilon A29) |  | Objednatel:
Druh stavby: |  | SO III 315 Opěrné zdi |  | Projektant:
Lokalita: |  | Brno - Bohunice |  | Zhotovitel:
Zpracoval: |  | Ing. Čapek |  | Zpracováno dne: | 2009-10-17
Č | Objekt | Kód | Zkrácený popis | M.j. | Rozměry | Množství
1 |  | 132201201R00 | Hloubení rýh šířky do 200 cm v hor.3 do 100 m3 | m3 |  | 195.65
2 |  | 171201201R00 | Uložení sypaniny na skládku | m3 |  | 195.65
3 |  | 174101101R00 | Zásyp jam, rýh, šachet se zhutněním | m3 |  | 255
4 |  | 272313211R00 | Beton základových kleneb prostý B 7,5 | m3 |  | 9.13
5 |  | 271531111RK1 | Polštář základu z kameniva hr. drceného 16-63 mm | m3 |  | 13.09
6 |  | 28611220 | Trubka PVC drenážní flexibilní d 50 mm | m |  | 1.5
7 |  | 311101211R00 | Vytvoření prostupů pl. do 0,02 m2 v nosných zdech | m |  | 5
8 |  | 327351211R00 | Bednění zdí a valů H do 20 m - zřízení | m2 |  | 280
9 |  | 327351221R00 | Bednění zdí a valů H do 20 m - odbednění | m2 |  | 280
10 |  | 327323127R00 | Zdi a valy z betonu želez.z cementů portlad. B 30 | m3 |  | 94.42
11 |  | 327361007R00 | Výztuž zdí a valů z oceli 10 505, D do 12 mm | t |  | 8.4
12 |  | 327215110R00 | Zdivo nadzákladové výplňové z lom. kamene tříděn. do gabion. košů, včetně dodávky gabion. sítí, spon, spirál | m3 |  | 46
13 |  | 327591111R00 | Zřízení výplně a protimrazových klínů z jílu | m3 |  | 20.95
14 |  | 711112011R00 | Izolace proti vlhkosti svis. asf. susp. za studena | m2 |  | 182.7
15 |  | 55346VD | Zábradlí opěr. zdí | m |  | 35
16 |  | 767162250R00 | Montáž zábradlí z profilů na konstrukci nad 60kg | m |  | 35
17 |  | 931961112R00 | Vložky do dilatačních spár, polystyren | m2 |  | 18
18 |  | 998152121R00 | Přesun hmot, oplocení, zvláštní obj. monol. do 3 m | t |  | 395.382
19 |  | 962052211R00 | Bourání zdiva železobetonového nadzákladového | m3 |  | 0.76
20 |  | 961055111R00 | Bourání základů železobetonových | m3 |  | 1.07

## Krycí list rozpočtu
Krycí list rozpočtu
Název stavby: |  | CETOCOEN (Pavilon A29) |  | Objednatel: |  |  | IČ/DIČ:
Druh stavby: |  | SO III 315 Opěrné zdi |  | Projektant: |  |  | IČ/DIČ:
Lokalita: |  | Brno - Bohunice |  | Zhotovitel: |  |  | IČ/DIČ:
Začátek výstavby: |  |  |  | Konec výstavby: |  |  | Položek: | 20
JKSO: |  | 8154131 |  | Zpracoval: | Ing. Čapek |  | Datum: | 2009-10-17
Rozpočtové náklady v Kč
A | Základní rozpočtové náklady |  | B | Doplňkové náklady |  | C | Náklady na umístění stavby (NUS)
HSV | Dodávky |  | Práce přesčas |  | 0 | Zařízení staveniště
| Montáž |  | Bez pevné podl. |  | 0 | Mimostav. doprava |  | 0
PSV | Dodávky |  | Kulturní památka |  | 0 | Územní vlivy |  | 0
| Montáž |  |  |  |  | Provozní vlivy |  | 0
"M" | Dodávky | 0 |  |  |  | Ostatní |  | 0
| Montáž | 0 |  |  |  | NUS z rozpočtu |  | 0
Ostatní materiál |  | 0
Přesun hmot a sutí
ZRN celkem |  | 0 | DN celkem |  | 0 | NUS celkem |  | 0
Základ 0% |  | 0
Základ 9% |  | 0 | DPH 9% |  | 0 | Celkem bez DPH |  | 0
Základ 19% |  |  | DPH 19% |  | 0 | Celkem včetně DPH |  | 0
Projektant |  |  | Objednatel |  |  | Zhotovitel
Datum, razítko a podpis |  |  | Datum, razítko a podpis |  |  | Datum, razítko a podpis