## Výkaz výměr
Výkaz výměr
Název stavby: |  | CETOCOEN (Pavilon A29) |  | Objednatel:
Druh stavby: |  | SO III 320 Chodníky a zpevněné plochy |  | Projektant:
Lokalita: |  | Brno - Bohunice |  | Zhotovitel:
Zpracoval: |  | Ing. Čapek |  | Zpracováno dne: | 2009-10-17
Č | Objekt | Kód | Zkrácený popis | M.j. | Rozměry | Množství
1 |  | 58530120.A | Vápno bílé CL 90 (pro stabilizaci) VL | T |  | 4.04
2 |  | 119001201R00 | Úprava zemin vápnem, tl. vrstvy 15 - 30 cm | m3 |  | 101.1
3 |  | 122202202R00 | Odkopávky pro silnice v hor. 3 do 1000 m3 | m3 |  | 308.5
4 |  | 132201102R00 | Hloubení rýh šířky do 60 cm v hor.3 nad 100 m3 | m3 |  | 4.5
5 |  | 162301101R00 | Vodorovné přemístění výkopku z hor.1-4 do 500 m | m3 |  | 4536
6 |  | 167101101R00 | Nakládání výkopku z hor.1-4 v množství do 100 m3 | m3 |  | 4536
7 |  | 171101104R00 | Uložení sypaniny do násypů zhutněných na 102% PS | m3 |  | 4536
8 |  | 181101102R00 | Úprava pláně v zářezech v hor. 1-4, se zhutněním | m2 |  | 337
9 |  | 212752112R00 | Trativody z drenážních trubek, lože, DN 100 mm | m |  | 30
10 |  | 388994111R00 | Trubky tělesa kabelovodu z PVC 110/4,2 mm, výkop, AROT půlená | m |  | 39
11 |  | 564871111R00 | Podklad ze štěrkodrti po zhutnění tloušťky 25 cm | m2 |  | 50
12 |  | 564861111R00 | Podklad ze štěrkodrti po zhutnění tloušťky 20 cm | m2 | 220+25+386 | 631
13 |  | 567122114R00 | Podklad z kameniva zpev.cementem KZC 1 tl.15 cm | m2 |  | 25
14 |  | 564932111R00 | Podklad z mechanicky zpev. kameniva tloušťky 10 cm | m2 |  | 386
15 |  | 581142111R00 | Kryt cementobeton. komunikací skup.1 a 2 tl. 21 cm | m2 |  | 220
16 |  | 59245621 | Dlaždice betonová 50x50x6 cm | m2 |  | 67
17 |  | 596811111R00 | Kladení dlaždic kom.pro pěší, lože z kameniva těž. | m2 |  | 67
18 |  | 59245266 | Dlažba zámková 20x10x8 | m2 |  | 25
19 |  | 596215040R00 | Kladení zámkové dlažby tl. 8 cm do drtě tl. 4 cm | m2 |  | 25
20 |  | 55396222.A | Žlab DN 150 | kus |  | 6
21 |  | 597101114RT1 | Montáž odvodňovacího žlabu - polymerbeton, včetně beton. lože B30 | m |  | 6
22 |  | 59217476 | Obrubník silniční nájezdový 1000/150/150 šedý | kus |  | 22
23 |  | 917862111R00 | Osazení stojat. obrub. bet. s opěrou,lože z B 12,5 | m |  | 70.5
24 |  | 59217450 | Obrubník silniční ABO 100/15/25 II + | kus |  | 46.5
25 |  | 59217480 | Obrubník silniční přechodový L/P 1000/150/150-250 | kus |  | 2
26 |  | 918101111R00 | Lože pod obrubníky nebo obruby dlažeb z B 12,5 | m3 |  | 1.06
27 |  | 919722111R00 | Dilatační spáry - řezání, spáry příčné š. 2 - 5 mm | m |  | 36
28 |  | 919722211R00 | Dilatační spáry řez. příčné ,zalití za studena | m |  | 36
29 |  | 919748111R00 | Provedení postřiku betonového krytu ochran. emulzí | m2 |  | 220
30 |  | 40444984.A | Značka uprav přednost P4 | kus |  | 1
31 |  | 914001111R00 | Montáž svislých dopr.značek na sloupky, konzoly | kus |  | 2
32 |  | 40445020.A | Značka doprav zákazová B1 | kus |  | 1
33 |  | 40445161.A | Značka dopr dodat E 12 | kus |  | 1
34 |  | 40445962.A | Dopravní příslušenství, patka AL 4 ks kot šroubů | kus |  | 2
35 |  | 40445920 | Stojan k silničním dopravním značkám jednoduchý | kus |  | 2
36 |  | 5947088VD | LINEFIX Standard včetně kotvení | m |  | 86
37 |  | 59208000VD | Pozikovaný pororošt | m2 |  | 50
38 |  | 998224111R00 | Přesun hmot, pozemní komunikace, kryt betonový | t |  | 563.99