## Příloha č. 1 Smlouvy
Technické podmínky a Technická specifikace nabízeného plnění |  |  | Příloha č. 1 Kupní smlouvy
Centrifugy pro LF MU – jaro 2021
část č. 2 VZ: Stolní centrifuga pro Ústav lékařské genetiky a genomiky
TECHNICKÉ PODMÍNKY technická specifikace stanovená zadavatelem |  |  | TECHNICKÁ SPECIFIKACE NABÍZENÉHO PLNĚNÍ technická specifikace nabízená účastníkem
Popis parametru (Nabídka účastníka musí splňovat všechny níže uvedené požadavky a parametry specifikace. U parametrů vymezených minimální nebo maximální úrovní nebo rozmezím hodnot, musí nabídka uchazeče vyhovět alespoň stanovené požadované úrovni.) |  | Zadavatelem požadovaná hodnota | Pokud je zadavatelem po účastníkovi vyžadováno pouze uvedení, zda je příslušný požadovaný parametr splněn, pak účastník uvede ANO, že parametr splňuje) Pokud je zadavatelem u technického parametru požadován bližší popis nebo určení specifikace, pak je účastník povinen uvést bližší popis, výčet vlastností, konkrétní údaj nebo rozmezí hodnot jím nabízeného zboží
Z údajů uvedených účastníkem musí být zřejmé, že uchazečem nabízené zboží splňuje minimální technické požadavky stanovené zadavatelem - uchazeč uvede splnění požadovaného parametru ověřitelným způsobem, např. uvedením konkrétních hodnot, případně konkrétním odkazem na technické listy, výkresy apod.)
Stolní centrifuga |  |  | Model - typové/výrobní označení | Výrobce
|  |  | vyplní dodavatel | vyplní dodavatel
Počet kusů: 1 ks |  |  | Účastníkem nabízená hodnota
vhodná pro vysokorychlostní stáčení vzorků za použití více typů výkyvných i úhlových rotorů. |  | ANO | vyplní dodavatel
maximální otáčky |  | min. 14 000 rpm (ot/min) | vyplní dodavatel - uvede bližsí popis, konkrétní údaje/ hodnoty
Výkyvný rotor s adaptéry pro 15/50ml |  | ANO | vyplní dodavatel
Úhlový rotor pro 1,5/2ml |  | ANO | vyplní dodavatel
digitální displej |  | ANO | vyplní dodavatel
možnost nastavení a uložení programů - nastavení a programovaní casu, otáček, RCF |  | k dispozici nejméně uživatelem nastavitelných 30 programů | vyplní dodavatel - uvede bližsí popis, konkrétní údaje/ hodnoty
funkce SHORT a spuštění času až po dosažení nastavených otáček (AT SET RPM) |  | ANO | vyplní dodavatel
akcelerační a brzdové stupně |  | minimálně 9 stupňů | vyplní dodavatel - uvede bližsí popis, konkrétní údaje/ hodnoty
automatické rozeznání rotoru, pojistka proti otevření za chodu, automatická hláška inbalance |  | ANO | vyplní dodavatel
výkon výkyvného rotoru |  | min. 5000 rpm = min. 4.200 x g | vyplní dodavatel - uvede bližsí popis, konkrétní údaje/ hodnoty
rozsah nastavitelných teplot |  | minimálně v rozsahu -9°C až 40°C | vyplní dodavatel - uvede bližsí popis, konkrétní údaje/ hodnoty
funkce Fast-Temp - předchlazení |  | ANO | vyplní dodavatel
udržení nízké teploty uvnitř po dobu před i po centrifugaci |  | alespoň 8 hodin | vyplní dodavatel - uvede bližsí popis, konkrétní údaje/ hodnoty
hlučnost centrifugy s rotorem při chodu |  | max. 60dB | vyplní dodavatel - uvede bližsí popis, konkrétní údaje/ hodnoty
rotor, závěsy i adaptéry musí být autoklávovatelné, podmínky 121°C po dobu 20 min. |  | ANO | vyplní dodavatel
možnost osadit hranaté závěsy aerosol-těsným víkem |  | ANO | vyplní dodavatel
rozměry: š x h x v: |  | jednotlivé rozměry max. 65 x 55 x 35cm | vyplní dodavatel - uvede bližsí popis, konkrétní údaje/ hodnoty
výška s otevřeným víkem |  | do 75 cm | vyplní dodavatel - uvede bližsí popis, konkrétní údaje/ hodnoty
hmotnost bez rotoru |  | max. 80 kg | vyplní dodavatel - uvede bližsí popis, konkrétní údaje/ hodnoty
Automatické vypnutí přístroje v době nečinnosti - max. do 10 hodin |  | Hodnotící kritérium Není nutnou podmínkou - Informativní charakter účastník uveden podle skutečnosti, zda nabízený přístroj tento parametr splňuje či nikoliv a uvede i dobu za kterou se přístroj vypne | vyplní dodavatel - uvede bližsí popis, konkrétní údaje/ hodnoty
takto označené buňky vyplní účastník v rámci zpracování své nabídky