## Příloha č. 1 Smlouvy
Technické podmínky a Technická specifikace nabízeného plnění |  |  | Příloha č. 1 Kupní smlouvy
Centrifugy pro LF MU – jaro 2021
část č. 1 VZ: Chlazená centrifuga pro Biologický ústav
TECHNICKÉ PODMÍNKY technická specifikace stanovená zadavatelem |  |  | TECHNICKÁ SPECIFIKACE NABÍZENÉHO PLNĚNÍ technická specifikace nabízená účastníkem
Popis parametru (Nabídka účastníka musí splňovat všechny níže uvedené požadavky a parametry specifikace. U parametrů vymezených minimální nebo maximální úrovní nebo rozmezím hodnot, musí nabídka uchazeče vyhovět alespoň stanovené požadované úrovni.) |  | Zadavatelem požadovaná hodnota | Pokud je zadavatelem po účastníkovi vyžadováno pouze uvedení, zda je příslušný požadovaný parametr splněn, pak účastník uvede ANO, že parametr splňuje) Pokud je zadavatelem u technického parametru požadován bližší popis nebo určení specifikace, pak je účastník povinen uvést bližší popis, výčet vlastností, konkrétní údaj nebo rozmezí hodnot jím nabízeného zboží
Z údajů uvedených účastníkem musí být zřejmé, že uchazečem nabízené zboží splňuje minimální technické požadavky stanovené zadavatelem - uchazeč uvede splnění požadovaného parametru ověřitelným způsobem, např. uvedením konkrétních hodnot, případně konkrétním odkazem na technické listy, výkresy apod.)
Obecné požadavky zadavatele na přístroj (zařízení) stopped-flow spektropolarimetr jako celek: Centrifuga slouží hlavně k separaci látek různého původu pomocí odstředivé síly. Centrifuga bude zakoupená spolu s dvěma typmi rotorů - první typ umožní centrifugaci 1,5-2ml mikrozkoumavek, druhý typ bude sloužit pro centrifugaci 15-50ml zkoumavek typu Falcon. Je požadováno aby byla centrifuga chlazená. Přístroj patří k standardnímu laboratornímu vybavení.
Přístroj (zařízení) je tvořeno těmito vzájemně propojenými a plně kompatibilními částmi: 1) Chlazená centrifuga 2) Rotor pro 24 x 1,5/2.0 mL zkumavky 3) Rotor pro 6-8 x 15/50 ml zkumavky (včetne adaptérů)
Chlazená centrifuga |  |  | Model - typové/výrobní označení | Výrobce
|  |  | vyplní dodavatel | vyplní dodavatel
Počet kusů: 1 ks |  |  | Účastníkem nabízená hodnota
Rozsah teploty |  | minimálně v rozsahu -10°C až 40°C | vyplní dodavatel
Otáčky |  | min. v rozsahu 500 - 16 000 rpm (ot/min) | vyplní dodavatel - uvede bližsí popis, konkrétní údaje/ hodnoty
Pre-cooling systém |  | Ano | vyplní dodavatel
Typ rotoru A |  | pro 24 x 1,5/2.0 mL zkumavky | vyplní dodavatel - uvede bližsí popis, konkrétní údaje/ hodnoty
Otáčky (typ rotoru A) |  | max. otáčky minimálně 16 000 rpm | vyplní dodavatel - uvede bližsí popis, konkrétní údaje/ hodnoty
Typ rotoru B |  | pro 6-8 x 15 a 50 ml kónické zkumavky typu Falcon, včetně adaptérů pro tyto zkumavky (pokud jsou nutné) | vyplní dodavatel - uvede bližsí popis, konkrétní údaje/ hodnoty
Otáčky (typ rotoru B) |  | max. otáčky minimálně 5 000 rpm | vyplní dodavatel - uvede bližsí popis, konkrétní údaje/ hodnoty
Napájení |  | 230 V | vyplní dodavatel - uvede bližsí popis, konkrétní údaje/ hodnoty
Hlučnosť |  | max. 60 dB | vyplní dodavatel - uvede bližsí popis, konkrétní údaje/ hodnoty
Nastavení času |  | min. v rozsahu 1 min - 99 min:59 s | vyplní dodavatel - uvede bližsí popis, konkrétní údaje/ hodnoty
Váha bez rotoru |  | maximálně 60 kg | vyplní dodavatel - uvede bližsí popis, konkrétní údaje/ hodnoty
Automatické rozpoznání nevyvážení rotoru |  | Ano | vyplní dodavatel - uvede bližsí popis, konkrétní údaje/ hodnoty
Automatické rozpoznání typu rotoru |  | Ano | vyplní dodavatel - uvede bližsí popis, konkrétní údaje/ hodnoty
Možnost výměny různých typů rotorů |  | min. 10 typů | vyplní dodavatel - uvede bližsí popis, konkrétní údaje/ hodnoty
Automatický zámek víka |  | Ano | vyplní dodavatel
Přepočet otáček na odstredivou sílu (g) |  | Ano | vyplní dodavatel
Automatické vypnutí přístroje v době nečinnosti - max. do 10 hodin |  | Hodnotící kritérium Není nutnou podmínkou - Informativní charakter účastník uveden podle skutečnosti, zda nabízený přístroj tento parametr splňuje či nikoliv a uvede i dobu za kterou se přístroj vypne | vyplní dodavatel - uvede bližsí popis, konkrétní údaje/ hodnoty
takto označené buňky vyplní účastník v rámci zpracování své nabídky