## III 304_A29_CETOCOEN
SO : | III-304 | Pavilon A29 |  |  | dle revize 01 - 10.12.2009
Profese: | 04OP | Obvodový plášť - OP
Položka |  |  |  | Číslo standardu |  | Výměra |  | Cena (Kč)
SO | Prof.: | Položka | Název položky | Standard | Oddíl | počet | měr. jed. | jednotková | celkem
III-304 | 04OP | 1 | Teracotový obklad na hrázděném zdivu | 13 | 04 | 292 | m2 |  | 0
III-304 | 04OP | 2 | Teracotový obklad na blokové fasádě | 13 | 04 | 260 | m2 |  | 0
III-304 | 04OP | 3 | AL blokové fasády s vloženými okny a dveřmi | 1 | 04 | 847 | m2 |  | 0
III-304 | 04OP | 4 | AL sloupko-příčkové fasády s vloženými okny a dveřmi - 1.NP | 2 | 04 | 237 | m2 |  | 0
III-304 | 04OP | 5 | AL sloupko-příčkové fasády s vloženými okny - 2.+3.NP (sever a jih) | 2 | 04 | 410 | m2 |  | 0
III-304 | 04OP | 6 | Al okna se skrytým křídlem (posluchárny) | 3 | 04 | 8.5 | m2 |  | 0
III-304 | 04OP | 7 | Zabednění nadpraží nad okny poslucháren vč. podkonstrukce (západní část požárně odolná EI30) | 15 | 04 | 7 | m2 |  | 0
III-304 | 04OP | 8 | Světlík schodiště pultový | 4 | 04 | 20 | m2 |  | 0
III-304 | 04OP | 9 | AL 2kř. pož. EI 30 proskl. dveře - vstupy z suteréního koridoru v 1.PP+ 2PP | 6 | 04 | 2 | ks |  | 0
III-304 | 04OP | 10 | AL 2kř. proskl. dveře s nadsvětlíkem - únikové pod koridor v 1.NP | 3 | 04 | 1 | ks |  | 0
III-304 | 04OP | 11 | AL 2kř. pož. EW15 proskl. dveře s nadsvětlíkem - vstupy z koridoru v 2.+ 3.NP | 6 | 04 | 2 | ks |  | 0
III-304 | 04OP | 12 | AL 1kř. pož. EW15 proskl. dveře s přísvětlíky - východy na pož. schodiště v 2.+3.NP | 6 | 04 | 2 | ks |  | 0
III-304 | 04OP | 13 | AL 2kř. dveře - vstupy na střechy v 4.NP | 3 | 04 | 2 | ks |  | 0
III-304 | 04OP | 14 | AL 2kř. pož. EI 30 vnitřní proskl. dveře s nadsvětlíkem - v 1.PP | 6 | 04 | 1 | ks |  | 0
III-304 | 04OP | 15 | AL 2kř. pož. EI 15 vnitřní proskl. dveře s nadsvětlíkem - v 1.NP až 4.NP | 6 | 04 | 4 | ks |  | 0
III-304 | 04OP | 16 | AL 2kř. pož. EW15 vnitřní proskl. stěna přepažující koridor - v 2. a 3.NP | 6 | 04 | 2 | ks |  | 0
III-304 | 04OP | 17 | Skleněný obklad výtahové šachty otevíravý na bodových úchytech vč. podkce. | 7 | 04 | 10 | m2 |  | 0
III-304 | 04OP | 18 | Kovový obklad kruhových sloupů | 16 | 04 | 152 | m2 |  | 0
III-304 | 04OP | 19 | Kovový obklad kazetami na sl-př. fasádě a elementech | 15 | 04 | 215 | m2 |  | 0
III-304 | 04OP | 20 | Kovový obklad kazetami na hrázděném zdivu a podkonstrukci | 15 | 04 | 405 | m2 |  | 0
III-304 | 04OP | 21 | Kovový obklad - nadatiková skružená karoserie 4.NP vč. oblých nároží | 17 | 04 | 150 | m2 |  | 0
III-304 | 04OP | 22 | Zabednění rubu nadatikové karoserie | 17 | 04 | 80 | m2 |  | 0
III-304 | 04OP | 23 | Podkonstrukce nadatikové karoserie | 36 | 04 | 1800 | kg |  | 0
III-304 | 04OP | 24 | Kovový obklad kazetami na zdivu v 2. - 3.NP směrem do koridoru | 16 | 04 | 190 | m2 |  | 0
III-304 | 04OP | 25 | Kovový obklad kazetami z plechu vnitřní (výtahová šachta 1. - 4.NP) | 15 | 04 | 60 | m2 |  | 0
III-304 | 04OP | 26 | Kovový obklad kazetami z plechu vnější (1.NP sever) | 15 | 04 | 35 | m2 |  | 0
III-304 | 04OP | 27 | Ocelová podkonstrukce obkladu výtahové šachty v 1. - 3.NP | 34 | 04 | 300 | kg |  | 0
III-304 | 04OP | 28 | Stěna krytá AL protidešťovými žaluziemi otevíravá - 4.NP jih | 11 | 04 | 15 | m2 |  | 0
III-304 | 04OP | 29 | Podkonstrukce obkladu a dveří s žaluziemi na jihu 4.NP | 34 | 04 | 700 | kg |  | 0
III-304 | 04OP | 30 | Podhled z tahokovu vč. tep.izolace a nosných rastrů (pavilon) | 22 | 04 | 640 | m2 |  | 0
III-304 | 04OP | 31 | Stínící žaluzie motorické | 9 | 04 | 578 | m2 |  | 0
III-304 | 04OP | 32 | Oplechování atiky | 14 | 04 | 135 | mb |  | 0
III-304 | 04OP | 33 | Atikové ploty z tahokovu | 22 | 04 | 157 | m2 |  | 0
III-304 | 04OP | 34 | Atikové ploty - sloupky | 28 | 04 | 2640 | kg |  | 0
III-304 | 04OP | 35 | Opláštění vnějšího požárního schodiště tahokovem | 22 | 04 | 240 | m2 |  | 0
III-304 | 04OP | 36 | Ocelová podkonstrukce pro tahokov pož. schodiště vč. branky | 31 | 04 | 3400 | kg |  | 0
III-304 | 04OP | 37 | Ohrada pro VZT z AL protidešťových lamel + akustický obklad na bednění z rubu | 11, 23 | 04 | 97 | m2 |  | 0
III-304 | 04OP | 38 | Podkonstrukce ohrady VZT na střední části | 28 | 04 | 3520 | kg |  | 0
III-304 | 04OP | 39 | Provizorní zabednění konce koridoru vč. zateplení | 27 | 04 | 140 | m2 |  | 0
III-304 | 04OP | 40 | Al okna s požární odolností EI30 (posluchárny západ 2.+3.NP) | 6 | 04 | 8.5 | m2 |  | 0
[8 empty] | Suma | 0