## Krycí list
POLOŽKOVÝ ROZPOČET
Rozpočet: |  | 0 | SO III-304-PAVILON A 29-STAVEBNÍ ČÁST
Objekt : |  | Název objektu : |  |  | JKSO :
01 |  | CETOCOEN - PAVILON A 29
Stavba : |  | Název stavby : |  |  | SKP :
0156 |  | UNIVERZITNÍ KAMPUS BOHUNICE
Projektant : |  |  |  | Počet měrných jednotek : |  | 0
Objednatel : |  |  |  | Náklady na MJ : |  | 0
Počet listů : |  |  |  | Zakázkové číslo :
Zpracovatel projektu : |  |  |  | Zhotovitel :
ROZPOČTOVÉ NÁKLADY
Rozpočtové náklady II. a III. hlavy |  |  | Vedlejší rozpočtové náklady
| Dodávka celkem | 0 | Ztížené výrobní podmínky |  |  | 0
Z | Montáž celkem | 0 | Oborová přirážka |  |  | 0
R | HSV celkem | 0 | Přesun stavebních kapacit |  |  | 0
N | PSV celkem | 0 | Mimostaveništní doprava |  |  | 0
ZRN celkem |  | 0 | Zařízení staveniště |  |  | 0
|  |  | Provoz investora |  |  | 0
HZS |  | 0 | Kompletační činnost (IČD) |  |  | 0
RN II.a III.hlavy |  | 0 | Ostatní VRN |  |  | 0
ZRN+VRN+HZS |  | 0 | VRN celkem |  |  | 0
Vypracoval |  | Za zhotovitele |  | Za objednatele
|  | Jméno : |  | Jméno :
Datum : |  | Datum : |  | Datum :
|  | Podpis: |  | Podpis :
Základ pro DPH |  | 19 | % činí : |  | 0
DPH |  | 19 | % činí : |  | 0
Základ pro DPH |  | 0 | % činí : |  | 0
DPH |  | 0 | % činí : |  | 0
CENA ZA OBJEKT CELKEM |  |  |  |  | 0
Poznámka :

## Rekapitulace
Stavba : |  | 0156 UNIVERZITNÍ KAMPUS BOHUNICE |  |  | Rozpočet :
Objekt : |  | 01 CETOCOEN - PAVILON A 29 |  |  | SO III-304-PAVILON A 29-STAVEBNÍ ČÁST
REKAPITULACE STAVEBNÍCH DÍLŮ
| Stavební díl |  | HSV | PSV | Dodávka | Montáž | HZS
1 | Zemní práce |  | 0 | 0 | 0 | 0 | 0
2 | Základy a zvláštní zakládání |  | 0 | 0 | 0 | 0 | 0
22 | Piloty |  | 0 | 0 | 0 | 0 | 0
3 | Svislé a kompletní konstrukce |  | 0 | 0 | 0 | 0 | 0
311 | Sádrokartonové konstrukce |  | 0 | 0 | 0 | 0 | 0
38 | Kompletní konstrukce |  | 0 | 0 | 0 | 0 | 0
4 | Vodorovné konstrukce |  | 0 | 0 | 0 | 0 | 0
61 | Upravy povrchů vnitřní |  | 0 | 0 | 0 | 0 | 0
63 | Podlahy a podlahové konstrukce |  | 0 | 0 | 0 | 0 | 0
64 | Výplně otvorů |  | 0 | 0 | 0 | 0 | 0
87 | Potrubí z trub z plastických hmot |  | 0 | 0 | 0 | 0 | 0
89 | Ostatní konstrukce na trubním vedení |  | 0 | 0 | 0 | 0 | 0
94 | Lešení a stavební výtahy |  | 0 | 0 | 0 | 0 | 0
95 | Dokončovací konstrukce na pozemních stavbách |  | 0 | 0 | 0 | 0 | 0
96 | Bourání konstrukcí |  | 0 | 0 | 0 | 0 | 0
99 | Staveništní přesun hmot |  | 0 | 0 | 0 | 0 | 0
FD 19 | Obvodový plášť |  | 0 | 0 | 0 | 0 | 0
FD 30 | Klimatizace, vzduchotechnika |  | 0 | 0 | 0 | 0 | 0
FD 31 | Instalace plynu |  | 0 | 0 | 0 | 0 | 0
FD 32 | Elektroinstalace |  | 0 | 0 | 0 | 0 | 0
FD 33 | Slaboproudé rozvody |  | 0 | 0 | 0 | 0 | 0
FD 37 | Hromosvod |  | 0 | 0 | 0 | 0 | 0
FD 38 | Výtahy, plošiny |  | 0 | 0 | 0 | 0 | 0
711 | Izolace proti vodě |  | 0 | 0 | 0 | 0 | 0
712 | Živičné krytiny |  | 0 | 0 | 0 | 0 | 0
713 | Izolace tepelné |  | 0 | 0 | 0 | 0 | 0
714 | Izolace akustické a protiotřesové |  | 0 | 0 | 0 | 0 | 0
720 | Zdravotechnická instalace |  | 0 | 0 | 0 | 0 | 0
723 | Vnitřní plynovod |  | 0 | 0 | 0 | 0 | 0
730 | Ústřední vytápění |  | 0 | 0 | 0 | 0 | 0
739 | Ústřední topení ZTB |  | 0 | 0 | 0 | 0 | 0
762 | Konstrukce tesařské |  | 0 | 0 | 0 | 0 | 0
764 | Konstrukce klempířské |  | 0 | 0 | 0 | 0 | 0
766 | Konstrukce truhlářské |  | 0 | 0 | 0 | 0 | 0
767 | Konstrukce zámečnické |  | 0 | 0 | 0 | 0 | 0
769 | Otvorové prvky z plastu |  | 0 | 0 | 0 | 0 | 0
771 | Podlahy z dlaždic a obklady |  | 0 | 0 | 0 | 0 | 0
776 | Podlahy povlakové |  | 0 | 0 | 0 | 0 | 0
777 | Podlahy ze syntetických hmot |  | 0 | 0 | 0 | 0 | 0
781 | Obklady keramické |  | 0 | 0 | 0 | 0 | 0
783 | Nátěry |  | 0 | 0 | 0 | 0 | 0
784 | Malby |  | 0 | 0 | 0 | 0 | 0
786 | Čalounické úpravy |  | 0 | 0 | 0 | 0 | 0
790 | Vnitřní vybavení |  | 0 | 0 | 0 | 0 | 0
799 | Ostatní |  | 0 | 0 | 0 | 0 | 0
M22 | Montáž sdělovací a zabezp. techniky |  | 0 | 0 | 0 | 0 | 0
M43 | Montáže ocelových konstrukcí |  | 0 | 0 | 0 | 0 | 0
M99 | Ostatní práce "M" |  | 0 | 0 | 0 | 0 | 0
D96 | Přesuny suti a vybouraných hmot |  | 0 | 0 | 0 | 0 | 0
| CELKEM OBJEKT |  | 0 | 0 | 0 | 0 | 0
VEDLEJŠÍ ROZPOČTOVÉ NÁKLADY
Název VRN |  |  | Kč | % | Základna |  | Kč
Ztížené výrobní podmínky |  |  | 0 | 0 | 0 |  | 0 | 0
Oborová přirážka |  |  | 0 | 0 | 0 |  | 0 | 0
Přesun stavebních kapacit |  |  | 0 | 0 | 0 |  | 0 | 0
Mimostaveništní doprava |  |  | 0 | 0 | 0 |  | 0 | 0
Zařízení staveniště |  |  | 0 | 0 | 0 |  | 0 | 1
Provoz investora |  |  | 0 | 0 | 0 |  | 0 | 1
Kompletační činnost (IČD) |  |  | 0 | 0 | 0 |  | 0 | 2
Rezerva rozpočtu |  |  | 0 | 0 | 0 |  | 0 | 2
| CELKEM VRN |  |  |  |  | 0

## Položky
Výkaz výměr
Stavba : |  | 0156 UNIVERZITNÍ KAMPUS BOHUNICE |  | Rozpočet: | 0
Objekt : |  | 01 CETOCOEN - PAVILON A 29 |  | SO III-304-PAVILON A 29-STAVEBNÍ ČÁST
P.č. | Číslo položky | Název položky | MJ | množství | cena / MJ | celkem (Kč)
Díl: | 1 | Zemní práce | [6 empty] | 1
1 | 131201101R00 | Hloubení nezapažených jam v hor.3 do 100 m3 | m3 | 25.92 |  |  |  |  | 2 | 1 | 1 | 1 | 1 | 0 | 0 | 0 | 0 | 0 | 0
|  | pro výtah.šachtu: |  | 0 |  |  |  | pro výtah.šachtu:
|  | 4,8*3,6*1,5 |  | 25.92 |  |  |  | 4,8*3,6*1,5
2 | 131201109R00 | Příplatek za lepivost - hloubení nezap.jam v hor.3 | m3 | 25.92 |  |  |  |  | 2 | 1 | 1 | 1 | 1 | 0 | 0 | 0 | 0 | 0 | 0
3 | 161101101R00 | Svislé přemístění výkopku z hor.1-4 do 2,5 m | m3 | 25.92 |  |  |  |  | 2 | 1 | 1 | 1 | 1 | 0 | 0 | 0 | 0 | 0 | 0
4 | 162301101R00 | Vodorovné přemístění výkopku z hor.1-4 do 500 m dovoz z mezideponie pro zásyp | m3 | 10 |  |  |  |  | 2 | 1 | 1 | 1 | 1 | 0 | 0 | 0 | 0 | 0 | 0
|  | pouze zásyp okolo výtah.šachty:10,0 |  | 10 |  |  |  | pouze zásyp okolo výtah.šachty:10,0
5 | 162701105R00 | Vodorovné přemístění výkopku z hor.1-4 do 10000 m | m3 | 680.0496 |  |  |  |  | 2 | 1 | 1 | 1 | 1 | 0 | 0 | 0 | 0 | 0 | 0
|  | vytěžená zemina z pilot: |  | 0 |  |  |  | vytěžená zemina z pilot:
|  | 3,14*0,32*0,32*237,0+3,14*0,45*0,45*843,0 |  | 612.2256 |  |  |  | 3,14*0,32*0,32*237,0+3,14*0,45*0,45*843,0
|  | 3,14*0,6*0,6*60,0 |  | 67.824 |  |  |  | 3,14*0,6*0,6*60,0
6 | 162701109R00 | Příplatek k vod. přemístění hor.1-4 za další 1 km | m3 | 6800.5 |  |  |  |  | 2 | 1 | 1 | 1 | 1 | 0 | 0 | 0 | 0 | 0 | 0
|  | 680,05*10 |  | 6800.5 |  |  |  | 680,05*10
7 | 167101101R00 | Nakládání výkopku z hor.1-4 v množství do 100 m3 | m3 | 10 |  |  |  |  | 2 | 1 | 1 | 1 | 1 | 0 | 0 | 0 | 0 | 0 | 0
8 | 167101102R00 | Nakládání výkopku z hor.1-4 v množství nad 100 m3 | m3 | 680.05 |  |  |  |  | 2 | 1 | 1 | 1 | 1 | 0 | 0 | 0 | 0 | 0 | 0
9 | 171201201RT1 | Uložení sypaniny na skládku včetně poplatku za skládku | m3 | 680.05 |  |  |  |  | 2 | 1 | 1 | 1 | 1 | 0 | 0 | 0 | 0 | 0 | 0
10 | 174101101R00 | Zásyp jam, rýh, šachet se zhutněním | m3 | 10 |  |  |  |  | 2 | 1 | 1 | 1 | 1 | 0 | 0 | 0 | 0 | 0 | 0
|  | pouze zásyp okolo výtah.šachty:10,0 |  | 10 |  |  |  | pouze zásyp okolo výtah.šachty:10,0
| Celkem za | 1 Zemní práce | [6 empty] | 4 |  |  |  |  | 0 | 0 | 0 | 0 | 0
Díl: | 2 | Základy a zvláštní zakládání | [6 empty] | 1
11 | 273321611U00 | Základová deska ŽB C30/37 | m3 | 382.16 |  |  |  |  | 2 | 1 | 1 | 1 | 1 | 0 | 0 | 0 | 0 | 0 | 2.4533
|  | základ.deska 2.PP: |  | 0 |  |  |  | základ.deska 2.PP:
|  | 831,3*0,3 |  | 249.39 |  |  |  | 831,3*0,3
|  | základ.deska jímky: |  | 0 |  |  |  | základ.deska jímky:
|  | 43,7*0,4 |  | 17.48 |  |  |  | 43,7*0,4
|  | základ.deska 1.PP: |  | 0 |  |  |  | základ.deska 1.PP:
|  | 384,3*0,3 |  | 115.29 |  |  |  | 384,3*0,3
12 | 273351215R00 | Bednění stěn základových desek - zřízení | m2 | 88.805 |  |  |  |  | 2 | 1 | 1 | 1 | 1 | 0 | 0 | 0 | 0 | 0 | 0.03925
|  | čelo desek: |  | 0 |  |  |  | čelo desek:
|  | 151,05*0,3+29,0*0,4+106,3*0,3 |  | 88.805 |  |  |  | 151,05*0,3+29,0*0,4+106,3*0,3
13 | 273351216R00 | Bednění stěn základových desek - odstranění | m2 | 88.81 |  |  |  |  | 2 | 1 | 1 | 1 | 1 | 0 | 0 | 0 | 0 | 0 | 0
14 | 273353111R00 | Bednění kotev.otvorů desek do 0,02 m2, hl. 0,5 m | kus | 10 |  |  |  |  | 2 | 1 | 1 | 1 | 1 | 0 | 0 | 0 | 0 | 0 | 0.003
15 | 273353121R00 | Bednění kotev.otvorů desek do 0,05 m2, hl. 0,5 m | kus | 10 |  |  |  |  | 2 | 1 | 1 | 1 | 1 | 0 | 0 | 0 | 0 | 0 | 0.005
16 | 273361821R00 | Výztuž základových desek z betonářské ocelí 10505 | t | 64.9672 |  |  |  |  | 2 | 1 | 1 | 1 | 1 | 0 | 0 | 0 | 0 | 0 | 1.0217
|  | základ.deska 2.PP: |  | 0 |  |  |  | základ.deska 2.PP:
|  | 249,39*0,17 |  | 42.3963 |  |  |  | 249,39*0,17
|  | základ.deska jímky: |  | 0 |  |  |  | základ.deska jímky:
|  | 17,48*0,17 |  | 2.9716 |  |  |  | 17,48*0,17
|  | základ.deska 1.PP: |  | 0 |  |  |  | základ.deska 1.PP:
|  | 115,29*0,17 |  | 19.5993 |  |  |  | 115,29*0,17
17 | 275321611U00 | Základová patka ŽB C30/37 | m3 | 11.25 |  |  |  |  | 2 | 1 | 1 | 1 | 1 | 0 | 0 | 0 | 0 | 0 | 2.4533
|  | špalky 1.PP: |  | 0 |  |  |  | špalky 1.PP:
|  | 1,0*4,0*2,0 |  | 8 |  |  |  | 1,0*4,0*2,0
|  | základ pod sloup: |  | 0 |  |  |  | základ pod sloup:
|  | 2,5*1,3*1,0 |  | 3.25 |  |  |  | 2,5*1,3*1,0
18 | 275351215R00 | Bednění stěn základových patek - zřízení | m2 | 17.12 |  |  |  |  | 2 | 1 | 1 | 1 | 1 | 0 | 0 | 0 | 0 | 0 | 0.03925
|  | špalky 1.PP: |  | 0 |  |  |  | špalky 1.PP:
|  | 1,0*4,0*2 |  | 8 |  |  |  | 1,0*4,0*2
|  | základ pod sloup: |  | 0 |  |  |  | základ pod sloup:
|  | (2,5+1,3)*2,4 |  | 9.12 |  |  |  | (2,5+1,3)*2,4
19 | 275351216R00 | Bednění stěn základových patek - odstranění | m2 | 17.12 |  |  |  |  | 2 | 1 | 1 | 1 | 1 | 0 | 0 | 0 | 0 | 0 | 0
20 | 275361821R00 | Výztuž základových patek z betonářské ocelí 10505 | t | 1.85 |  |  |  |  | 2 | 1 | 1 | 1 | 1 | 0 | 0 | 0 | 0 | 0 | 1.0212
|  | špalky 1.PP: |  | 0 |  |  |  | špalky 1.PP:
|  | 8,0*0,15 |  | 1.2 |  |  |  | 8,0*0,15
|  | základ pod sloup: |  | 0 |  |  |  | základ pod sloup:
|  | 3,25*0,2 |  | 0.65 |  |  |  | 3,25*0,2
21 | 278381125U00 | Základ pod tech zař -0,09m2 C20/25 pod VZT na střeše,soklíky sprch,nosníky stat apod. | m3 | 1.2 |  |  |  |  | 2 | 1 | 1 | 1 | 1 | 0 | 0 | 0 | 0 | 0 | 3.3511
22 | 278381156U00 | Základ pod tech zař -1m2 C25/30 | m3 | 3.8 |  |  |  |  | 2 | 1 | 1 | 1 | 1 | 0 | 0 | 0 | 0 | 0 | 2.8495
23 | 27339-1199 | Vodotěsný trubní prostup základ.deskou | kus | 25 |  |  |  |  | 2 | 12 | 0 | 514 | 1 | 0 | 0 | 0 | 0 | 0 | 0.008
| Celkem za | 2 Základy a zvláštní zakládání | [6 empty] | 4 |  |  |  |  | 0 | 0 | 0 | 0 | 0
Díl: | 22 | Piloty | [6 empty] | 1
24 | 22455-1999 | PILOTY VRTANÉ JS 630 MM+ŽELEZOBETON | M | 237 |  |  |  |  | 2 | 12 | 0 | 501 | 1 | 0 | 0 | 0 | 0 | 0 | 1.758
|  | C 25/30 XA 1,cena komplet za 1bm piloty včetně výztuže,betonu a ocelových výpažnic..Do ceny zohlednit možný výskyt bludných kamenů až do průměru 1m. |  |  |  |  | C 25/30 XA 1,cena komplet za 1bm piloty včetně výztuže,betonu a ocelových výpažnic..Do ceny zohlednit možný výskyt bludných kamenů až do průměru 1m. |  | 3
|  | 2.PP: |  | 0 |  |  |  | 2.PP:
|  | 17 ks dl. 5-12m:148,0 |  | 148 |  |  |  | 17 ks dl. 5-12m:148,0
|  | 1.PP: |  | 0 |  |  |  | 1.PP:
|  | 11 ks dl. 7-12m:89,0 |  | 89 |  |  |  | 11 ks dl. 7-12m:89,0
25 | 22455-2999 | PILOTY VRTANÉ JS 900 MM+ŽELEZOBETON | M | 843 |  |  |  |  | 2 | 12 | 0 | 502 | 1 | 0 | 0 | 0 | 0 | 0 | 1.758
|  | C 25/30 XA 1,cena komplet za 1bm piloty včetně výztuže,betonu a ocelových výpažnic..Do ceny zohlednit možný výskyt bludných kamenů až do průměru 1m. |  |  |  |  | C 25/30 XA 1,cena komplet za 1bm piloty včetně výztuže,betonu a ocelových výpažnic..Do ceny zohlednit možný výskyt bludných kamenů až do průměru 1m. |  | 3
|  | 2.PP: |  | 0 |  |  |  | 2.PP:
|  | 37 ks dl. 12-21 m:638,0 |  | 638 |  |  |  | 37 ks dl. 12-21 m:638,0
|  | 1.PP: |  | 0 |  |  |  | 1.PP:
|  | 12 ks dl. 9-24 m:205,0 |  | 205 |  |  |  | 12 ks dl. 9-24 m:205,0
26 | 22455-3999 | PILOTY VRTANÉ JS 1200 MM+ŽELEZOBETON | M | 60 |  |  |  |  | 2 | 12 | 0 | 503 | 1 | 0 | 0 | 0 | 0 | 0 | 2.258
|  | C 25/30 XA 1,cena komplet za 1bm piloty včetně výztuže,betonu a ocelových výpažnic..Do ceny zohlednit možný výskyt bludných kamenů až do průměru 1m. |  |  |  |  | C 25/30 XA 1,cena komplet za 1bm piloty včetně výztuže,betonu a ocelových výpažnic..Do ceny zohlednit možný výskyt bludných kamenů až do průměru 1m. |  | 3
|  | 2.PP: |  | 0 |  |  |  | 2.PP:
|  | 3 ks dl. 17-23 m:60,0 |  | 60 |  |  |  | 3 ks dl. 17-23 m:60,0
27 | 22455-8999 | MIKROPILOTY VRTANÉ JS 133mm VČ.OCEL | M | 32 |  |  |  |  | 2 | 12 | 0 | 513 | 1 | 0 | 0 | 0 | 0 | 0 | 0.158
|  | trubky Tr 89/10, těsnění,roznáš.plechu a příruby pilot,po celé délce reijektováno, komplet za 1bm. |  |  |  |  | trubky Tr 89/10, těsnění,roznáš.plechu a příruby pilot,po celé délce reijektováno, komplet za 1bm. |  | 3
| Celkem za | 22 Piloty |  |  |  | 0 |  |  | 4 |  |  |  |  | 0 | 0 | 0 | 0 | 0
Díl: | 3 | Svislé a kompletní konstrukce | [6 empty] | 1
28 | 311238112R00 | Zdivo keram tvá 17,5 P+D P 10 na MVC 5 tl. 17,5 cm | m2 | 812.32 |  |  |  |  | 2 | 1 | 1 | 1 | 1 | 0 | 0 | 0 | 0 | 0 | 0.18276
|  | 1.NP: |  | 0 |  |  |  | 1.NP:
|  | (1,4*2+0,4*2+4,1+4,3+4,1+4,3+2,2+0,5)*4,0-1,5*2,1 |  | 89.25 |  |  |  | (1,4*2+0,4*2+4,1+4,3+4,1+4,3+2,2+0,5)*4,0-1,5*2,1
|  | 2.NP: |  | 0 |  |  |  | 2.NP:
|  | (7,5+8,5+8,0+4,0+9,1+0,5+9,5+6,0+1,5+8,5)*3,7 |  | 233.47 |  |  |  | (7,5+8,5+8,0+4,0+9,1+0,5+9,5+6,0+1,5+8,5)*3,7
|  | (3,5+6,0+2,1+3,8+1,2)*3,7-1,5*2,0-1,6*2,8-4,5*1,0*2 |  | 44.94 |  |  |  | (3,5+6,0+2,1+3,8+1,2)*3,7-1,5*2,0-1,6*2,8-4,5*1,0*2
|  | 3.NP: |  | 0 |  |  |  | 3.NP:
|  | (7,5+8,5+8,0+4,0+9,1+0,5+9,5+6,0+1,5+8,5)*3,7 |  | 233.47 |  |  |  | (7,5+8,5+8,0+4,0+9,1+0,5+9,5+6,0+1,5+8,5)*3,7
|  | (3,5+6,0+2,1+3,8+1,2)*3,7-1,5*2,0-1,6*2,8-4,5*1,0*2 |  | 44.94 |  |  |  | (3,5+6,0+2,1+3,8+1,2)*3,7-1,5*2,0-1,6*2,8-4,5*1,0*2
|  | 4.NP: |  | 0 |  |  |  | 4.NP:
|  | (6,4+5,2+7,5+6,5+14,5+0,8*2)*3,7-1,7*2,0 |  | 150.89 |  |  |  | (6,4+5,2+7,5+6,5+14,5+0,8*2)*3,7-1,7*2,0
|  | atika u schodů: |  | 0 |  |  |  | atika u schodů:
|  | (7,2+2,4)*0,8*2 |  | 15.36 |  |  |  | (7,2+2,4)*0,8*2
29 | 311238113R00 | Zdivo keram.tvárn. 24 P+D P 10 na MVC 5 tl. 24 cm | m2 | 408.225 |  |  |  |  | 2 | 1 | 1 | 1 | 1 | 0 | 0 | 0 | 0 | 0 | 0.26801
|  | 2.PP: |  | 0 |  |  |  | 2.PP:
|  | (5,3+1,2+8,7+3,5)*3,5-0,9*2,0*2 |  | 61.85 |  |  |  | (5,3+1,2+8,7+3,5)*3,5-0,9*2,0*2
|  | 1.PP: |  | 0 |  |  |  | 1.PP:
|  | (24,5+9,7+10,8+5,5+4,2+5,2+3,5+2,6)*3,45-1,8*2,0*2 |  | 220.5 |  |  |  | (24,5+9,7+10,8+5,5+4,2+5,2+3,5+2,6)*3,45-1,8*2,0*2
|  | -1,45*2,0-0,9*2,0*2 |  | -6.5 |  |  |  | -1,45*2,0-0,9*2,0*2
|  | (5,4*2+10,5+14,6+5,6)*3,45-1,8*2,0*2-0,9*2,0*2 |  | 132.375 |  |  |  | (5,4*2+10,5+14,6+5,6)*3,45-1,8*2,0*2-0,9*2,0*2
30 | 311321611U00 | BŽ nzkl zdí nosných C30/37 | m3 | 459.8301 |  |  |  |  | 2 | 1 | 1 | 1 | 1 | 0 | 0 | 0 | 0 | 0 | 2.456
|  | 2.PP: |  | 0 |  |  |  | 2.PP:
|  | stěny vnější: |  | 0 |  |  |  | stěny vnější:
|  | 152,4*3,5*0,3+29,0*2,0*0,4+8,8*7,6*0,35 |  | 206.628 |  |  |  | 152,4*3,5*0,3+29,0*2,0*0,4+8,8*7,6*0,35
|  | dojezd výtahu: |  | 0 |  |  |  | dojezd výtahu:
|  | 10,7*1,23*0,3 |  | 3.9483 |  |  |  | 10,7*1,23*0,3
|  | stěny vnitřní: |  | 0 |  |  |  | stěny vnitřní:
|  | 3,47*2,0*0,4+20,45*3,5*0,3+3,8*3,5*0,3 |  | 28.2385 |  |  |  | 3,47*2,0*0,4+20,45*3,5*0,3+3,8*3,5*0,3
|  | výtah: |  | 0 |  |  |  | výtah:
|  | 10,5*3,5*0,25 |  | 9.1875 |  |  |  | 10,5*3,5*0,25
|  | 1.PP: |  | 0 |  |  |  | 1.PP:
|  | stěny vnější: |  | 0 |  |  |  | stěny vnější:
|  | 186,0*3,31*0,3+8,8*3,6*0,3 |  | 194.202 |  |  |  | 186,0*3,31*0,3+8,8*3,6*0,3
|  | stěny vnitřní: |  | 0 |  |  |  | stěny vnitřní:
|  | 10,5*3,31*0,25+9,0*3,31*0,3 |  | 17.6258 |  |  |  | 10,5*3,31*0,25+9,0*3,31*0,3
31 | 311351105R5 | Bednění nadzákladových zdí oboustranné - zřízení velkoplošné,přesné | m2 | 3023.782 |  |  |  |  | 2 | 1 | 1 | 1 | 1 | 0 | 0 | 0 | 0 | 0 | 0.001006
|  | 2.PP: |  | 0 |  |  |  | 2.PP:
|  | stěny vnější: |  | 0 |  |  |  | stěny vnější:
|  | 152,4*3,5*2+29,0*2,0*2+8,8*7,6*2 |  | 1316.56 |  |  |  | 152,4*3,5*2+29,0*2,0*2+8,8*7,6*2
|  | dojezd výtahu: |  | 0 |  |  |  | dojezd výtahu:
|  | 10,7*1,23*2 |  | 26.322 |  |  |  | 10,7*1,23*2
|  | stěny vnitřní: |  | 0 |  |  |  | stěny vnitřní:
|  | 3,47*2,0*2+20,45*3,5*2+3,8*3,5*2 |  | 183.63 |  |  |  | 3,47*2,0*2+20,45*3,5*2+3,8*3,5*2
|  | výtah: |  | 0 |  |  |  | výtah:
|  | 10,5*3,5*2 |  | 73.5 |  |  |  | 10,5*3,5*2
|  | 1.PP: |  | 0 |  |  |  | 1.PP:
|  | stěny vnější: |  | 0 |  |  |  | stěny vnější:
|  | 186,0*3,31*2+8,8*3,6*2 |  | 1294.68 |  |  |  | 186,0*3,31*2+8,8*3,6*2
|  | stěny vnitřní: |  | 0 |  |  |  | stěny vnitřní:
|  | 10,5*3,31*2+9,0*3,31*2 |  | 129.09 |  |  |  | 10,5*3,31*2+9,0*3,31*2
32 | 311351106R00 | Bednění nadzákladových zdí oboustranné-odstranění | m2 | 3023.78 |  |  |  |  | 2 | 1 | 1 | 1 | 1 | 0 | 0 | 0 | 0 | 0 | 0
33 | 311361821R00 | Výztuž nadzákladových zdí z betonářské ocelí 10505 | t | 63.918 |  |  |  |  | 2 | 1 | 1 | 1 | 1 | 0 | 0 | 0 | 0 | 0 | 1.074
|  | 2.PP: |  | 0 |  |  |  | 2.PP:
|  | stěny vnější: |  | 0 |  |  |  | stěny vnější:
|  | 160,02*0,17 |  | 27.2034 |  |  |  | 160,02*0,17
|  | dojezd výtahu: |  | 0 |  |  |  | dojezd výtahu:
|  | 3,93*0,17 |  | 0.6681 |  |  |  | 3,93*0,17
|  | stěny vnitřní: |  | 0 |  |  |  | stěny vnitřní:
|  | (2,77+21,46+3,99)*0,15 |  | 4.233 |  |  |  | (2,77+21,46+3,99)*0,15
|  | výtah: |  | 0 |  |  |  | výtah:
|  | 9,19*0,15 |  | 1.3785 |  |  |  | 9,19*0,15
|  | 1.PP: |  | 0 |  |  |  | 1.PP:
|  | stěny vnější: |  | 0 |  |  |  | stěny vnější:
|  | 184,7*0,15+9,51*0,15 |  | 29.1315 |  |  |  | 184,7*0,15+9,51*0,15
|  | stěny vnitřní: |  | 0 |  |  |  | stěny vnitřní:
|  | 8,69*0,15 |  | 1.3035 |  |  |  | 8,69*0,15
34 | 311419111R00 | Izolace perimetr. deskami tl. 6 cm, stěrka EPS polystyren | m2 | 638 |  |  |  |  | 2 | 1 | 1 | 1 | 1 | 0 | 0 | 0 | 0 | 0 | 0.00953
|  | výtah: |  | 0 |  |  |  | výtah:
|  | (3,6+2,5)*1,5*2 |  | 18.3 |  |  |  | (3,6+2,5)*1,5*2
|  | 2.PP: |  | 0 |  |  |  | 2.PP:
|  | (26,5+16,0+16,8+17,9+15,5+18,4+3,7)*4,0 |  | 459.2 |  |  |  | (26,5+16,0+16,8+17,9+15,5+18,4+3,7)*4,0
|  | 1.PP: |  | 0 |  |  |  | 1.PP:
|  | (20,6+5,8+3,7)*4,0 |  | 120.4 |  |  |  | (20,6+5,8+3,7)*4,0
|  | (40,3+39,9)*0,5 |  | 40.1 |  |  |  | (40,3+39,9)*0,5
35 | 311419112R00 | Izolace perimetr. deskami tl. 12 cm, stěrka EPS polystyren | m2 | 504.9 |  |  |  |  | 2 | 1 | 1 | 1 | 1 | 0 | 0 | 0 | 0 | 0 | 0.01054
|  | 1.PP: |  | 0 |  |  |  | 1.PP:
|  | (40,3+39,9)*3,5+(8,8+6,5)*4,0+5,5*3,6 |  | 361.7 |  |  |  | (40,3+39,9)*3,5+(8,8+6,5)*4,0+5,5*3,6
|  | 35,8*4,0 |  | 143.2 |  |  |  | 35,8*4,0
36 | 317121102RT2 | Osazení překladu světlost otvoru do 180 cm včetně dodávky 149x14x14 - výtah.šachta | kus | 4 |  |  |  |  | 2 | 1 | 1 | 1 | 1 | 0 | 0 | 0 | 0 | 0 | 0.0835
37 | 317168121R00 | Překlad keram plochý 14,5/7,1/100 cm | kus | 4 |  |  |  |  | 2 | 1 | 1 | 1 | 1 | 0 | 0 | 0 | 0 | 0 | 0.01962
38 | 317168122R00 | Překlad keram plochý 14,5/7,1/125 cm | kus | 24 |  |  |  |  | 2 | 1 | 1 | 1 | 1 | 0 | 0 | 0 | 0 | 0 | 0.02575
39 | 317168126R00 | Překlad keram plochý 14,5/7,1/225 cm | kus | 8 |  |  |  |  | 2 | 1 | 1 | 1 | 1 | 0 | 0 | 0 | 0 | 0 | 0.04618
40 | 317168131R00 | Překlad keram vysoký 23,8/7/125 cm | kus | 12 |  |  |  |  | 2 | 1 | 1 | 1 | 1 | 0 | 0 | 0 | 0 | 0 | 0.04657
41 | 317168131R00 | Překlad keram vysoký 23,8/7/125 cm | kus | 6 |  |  |  |  | 2 | 1 | 1 | 1 | 1 | 0 | 0 | 0 | 0 | 0 | 0.04657
42 | 317168133R00 | Překlad keram vysoký 23,8/7/175 cm | kus | 6 |  |  |  |  | 2 | 1 | 1 | 1 | 1 | 0 | 0 | 0 | 0 | 0 | 0.06493
43 | 317168135R00 | Překlad keram vysoký 23,8/7/225 cm | kus | 12 |  |  |  |  | 2 | 1 | 1 | 1 | 1 | 0 | 0 | 0 | 0 | 0 | 0.08336
44 | 317234410RT2 | Vyzdívka mezi nosníky cihlami pálenými na MC s použitím maltové směsi | m3 | 0.32 |  |  |  |  | 2 | 1 | 1 | 1 | 1 | 0 | 0 | 0 | 0 | 0 | 2.0184
|  | 5,0*0,16*0,1*4 |  | 0.32 |  |  |  | 5,0*0,16*0,1*4
45 | 317941123RT4 | Osazení ocelových válcovaných nosníků č.14-22 včetně dodávky profilu I č.18 | t | 0.9461 |  |  |  |  | 2 | 1 | 1 | 1 | 1 | 0 | 0 | 0 | 0 | 0 | 1.0971
|  | otvory posluchárny: |  | 0 |  |  |  | otvory posluchárny:
|  | 5,0*2*4*0,0219*1,08 |  | 0.9461 |  |  |  | 5,0*2*4*0,0219*1,08
46 | 317998113R00 | Izolace mezi překlady polystyren tl. 8cm | m | 20 |  |  |  |  | 2 | 1 | 1 | 1 | 1 | 0 | 0 | 0 | 0 | 0 | 0.00044
|  | 5,0*4 |  | 20 |  |  |  | 5,0*4
47 | 319201311R00 | Vyrovnání povrchu zdiva maltou tl.do 3 cm | m2 | 350 |  |  |  |  | 2 | 1 | 1 | 1 | 1 | 0 | 0 | 0 | 0 | 0 | 0.033
48 | 330321610U00 | Sloup/pilíř ŽB C30/37 | m3 | 78.6272 |  |  |  |  | 2 | 1 | 1 | 1 | 1 | 0 | 0 | 0 | 0 | 0 | 2.4687
|  | 2.PP: |  | 0 |  |  |  | 2.PP:
|  | 3,14*0,225*0,225*3,5*23 |  | 12.7965 |  |  |  | 3,14*0,225*0,225*3,5*23
|  | 1.PP: |  | 0 |  |  |  | 1.PP:
|  | 0,45*0,45*3,31*8+0,45*0,5*3,31*6 |  | 9.8307 |  |  |  | 0,45*0,45*3,31*8+0,45*0,5*3,31*6
|  | beton v ocel.sloupech 1.NP-4.NP: |  | 0 |  |  |  | beton v ocel.sloupech 1.NP-4.NP:
|  | 56,0 |  | 56 |  |  |  | 56,0
49 | 331351101RT1 | Bednění sloupů čtyřúhelníkového průřezu - zřízení bednicí materiál prkna | m2 | 92.68 |  |  |  |  | 2 | 1 | 1 | 1 | 1 | 0 | 0 | 0 | 0 | 0 | 0.04499
|  | 1.PP: |  | 0 |  |  |  | 1.PP:
|  | 0,5*4*3,31*8+0,5*4*3,31*6 |  | 92.68 |  |  |  | 0,5*4*3,31*8+0,5*4*3,31*6
50 | 331351102R00 | Bednění sloupů čtyřúhelníkového průřezu-odstranění | m2 | 92.68 |  |  |  |  | 2 | 1 | 1 | 1 | 1 | 0 | 0 | 0 | 0 | 0 | 0
51 | 331361821R00 | Výztuž sloupů hranatých z betonářské oceli 10505 | t | 3.4405 |  |  |  |  | 2 | 1 | 1 | 1 | 1 | 0 | 0 | 0 | 0 | 0 | 1.056
|  | 1.PP: |  | 0 |  |  |  | 1.PP:
|  | 5,36*0,35+4,47*0,35 |  | 3.4405 |  |  |  | 5,36*0,35+4,47*0,35
52 | 332351131RT8 | Bednění sloupů oblých - jednorázové Rapidobat, spirálové, průměr 450 mm | m | 166.56 |  |  |  |  | 2 | 1 | 1 | 1 | 1 | 0 | 0 | 0 | 0 | 0 | 0.00741
|  | 2.PP: |  | 0 |  |  |  | 2.PP:
|  | 3,5*23 |  | 80.5 |  |  |  | 3,5*23
|  | 1.PP: |  | 0 |  |  |  | 1.PP:
|  | 3,31*26 |  | 86.06 |  |  |  | 3,31*26
53 | 332351131RU8 | Bednění sloupů oblých - jednorázové Rapidobat, hladký s vložkou, průměr 600 mm | m | 6.62 |  |  |  |  | 2 | 1 | 1 | 1 | 1 | 0 | 0 | 0 | 0 | 0 | 0.00807
|  | 1.PP: |  | 0 |  |  |  | 1.PP:
|  | 3,31*2 |  | 6.62 |  |  |  | 3,31*2
54 | 332361821R00 | Výztuž sloupů oblých z betonářské oceli 10505 | t | 27.0295 |  |  |  |  | 2 | 1 | 1 | 1 | 1 | 0 | 0 | 0 | 0 | 0 | 1.024
|  | 2.PP: |  | 0 |  |  |  | 2.PP:
|  | 12,81*0,35 |  | 4.4835 |  |  |  | 12,81*0,35
|  | 1.PP: |  | 0 |  |  |  | 1.PP:
|  | 1,87*0,35+13,69*0,35 |  | 5.446 |  |  |  | 1,87*0,35+13,69*0,35
|  | výztuž v ocel.sloupech 1.NP-4.NP: |  | 0 |  |  |  | výztuž v ocel.sloupech 1.NP-4.NP:
|  | 17,1 |  | 17.1 |  |  |  | 17,1
55 | 340235212RT2 | Zazdívka otvorů 0,0225 m2 cihlami, tl.zdi nad 10cm s použitím suché maltové směsi | kus | 42 |  |  |  |  | 2 | 1 | 1 | 1 | 1 | 0 | 0 | 0 | 0 | 0 | 0.007
56 | 340236212RT2 | Zazdívka otvorů pl.0,09m2,cihlami tl.zdi nad 10 cm s použitím suché maltové směsi | kus | 45 |  |  |  |  | 2 | 1 | 1 | 1 | 1 | 0 | 0 | 0 | 0 | 0 | 0.027
57 | 342241162R00 | Příčky z cihel plných CP29 tl. 140 mm na MC | m2 | 148.42 |  |  |  |  | 2 | 1 | 1 | 1 | 1 | 0 | 0 | 0 | 0 | 0 | 0.27213
|  | výtah.šachta: |  | 0 |  |  |  | výtah.šachta:
|  | (2,15+2,8)*15,8*2-1,0*2,0*4 |  | 148.42 |  |  |  | (2,15+2,8)*15,8*2-1,0*2,0*4
58 | 342248114R00 | Příčky keram.tvárnice P+D na MVC 5 tl. 14 cm | m2 | 1251.8575 |  |  |  |  | 2 | 1 | 1 | 1 | 1 | 0 | 0 | 0 | 0 | 0 | 0.17645
|  | 2.PP: |  | 0 |  |  |  | 2.PP:
|  | (14,6+3,9+14,6+5,3*2+1,7)*3,5-1,8*2,0*2 |  | 151.7 |  |  |  | (14,6+3,9+14,6+5,3*2+1,7)*3,5-1,8*2,0*2
|  | 1.PP: |  | 0 |  |  |  | 1.PP:
|  | (5,8+3,65+3,7+6,3+4,1*3+5,1+0,5+1,6*2+2,7+5,1)*3,45 |  | 166.8075 |  |  |  | (5,8+3,65+3,7+6,3+4,1*3+5,1+0,5+1,6*2+2,7+5,1)*3,45
|  | (10,5+5,0+2,5+0,6+0,95*2+4,6*2+10,6+5,1*2+14,7)*3,45 |  | 224.94 |  |  |  | (10,5+5,0+2,5+0,6+0,95*2+4,6*2+10,6+5,1*2+14,7)*3,45
|  | (28,8+26,9+6,1*16+3,2+1,95+0,85*2+3,2+2,85)*3,45 |  | 573.39 |  |  |  | (28,8+26,9+6,1*16+3,2+1,95+0,85*2+3,2+2,85)*3,45
|  | -0,9*2,0*22-0,8*2,0*2-0,7*2,0*4-1,8*2,0*3 |  | -59.2 |  |  |  | -0,9*2,0*22-0,8*2,0*2-0,7*2,0*4-1,8*2,0*3
|  | 2.NP: |  | 0 |  |  |  | 2.NP:
|  | (5,8+6,2*2+2,0+14,2)*3,7-0,8*2,0-1,5*2,0 |  | 122.68 |  |  |  | (5,8+6,2*2+2,0+14,2)*3,7-0,8*2,0-1,5*2,0
|  | 3.NP: |  | 0 |  |  |  | 3.NP:
|  | (5,8+6,2*2+2,0)*3,7-0,8*2,0*2 |  | 71.54 |  |  |  | (5,8+6,2*2+2,0)*3,7-0,8*2,0*2
59 | 342255022RT1 | Příčky z desek plynosilik. tl. 7,5 cm desky P 2 - 500, 599 x 249 x 75 mm | m2 | 253.3 |  |  |  |  | 2 | 1 | 1 | 1 | 1 | 0 | 0 | 0 | 0 | 0 | 0.05315
|  | parapety: |  | 0 |  |  |  | parapety:
|  | 1.NP: |  | 0 |  |  |  | 1.NP:
|  | (25,5+25,5+10,6)*1,0 |  | 61.6 |  |  |  | (25,5+25,5+10,6)*1,0
|  | 2.NP: |  | 0 |  |  |  | 2.NP:
|  | (38,4+34,8)*1,0 |  | 73.2 |  |  |  | (38,4+34,8)*1,0
|  | 3.NP: |  | 0 |  |  |  | 3.NP:
|  | (38,4+34,8)*1,0 |  | 73.2 |  |  |  | (38,4+34,8)*1,0
|  | 4.NP: |  | 0 |  |  |  | 4.NP:
|  | (22,5+22,8)*1,0 |  | 45.3 |  |  |  | (22,5+22,8)*1,0
60 | 342255028RT1 | Příčky z desek plynosilikát. tl. 15 cm desky P 2 - 500, 599 x 249 x 150 mm | m2 | 192.24 |  |  |  |  | 2 | 1 | 1 | 1 | 1 | 0 | 0 | 0 | 0 | 0 | 0.1054
|  | atika: |  | 0 |  |  |  | atika:
|  | (7,6+3,2+10,1+15,2+23,0+3,5+15,2*4+43,2*2+4,0*2+7,5*3)*0,8 |  | 192.24 |  |  |  | (7,6+3,2+10,1+15,2+23,0+3,5+15,2*4+43,2*2+4,0*2+7,5*3)*0,8
61 | 346244381RT2 | Plentování ocelových nosníků výšky do 20 cm s použitím maltové směsi | m2 | 3.2 |  |  |  |  | 2 | 1 | 1 | 1 | 1 | 0 | 0 | 0 | 0 | 0 | 0.19084
|  | 5,0*0,16*4 |  | 3.2 |  |  |  | 5,0*0,16*4
62 | 389361001RT2 | Doplňující výztuž prefa konstrukcí z bet.oceli z oceli 10 505 | t | 0.5 |  |  |  |  | 2 | 1 | 1 | 1 | 1 | 0 | 0 | 0 | 0 | 0 | 1.002
| Celkem za | 3 Svislé a kompletní konstrukce | [6 empty] | 4 |  |  |  |  | 0 | 0 | 0 | 0 | 0
Díl: | 311 | Sádrokartonové konstrukce | [6 empty] | 1
63 | 342261211RT2 | Příčka sádrokarton. ocel.kce, 2x oplášť. tl.100 mm desky protipožární tl. 12,5 mm, izol.tl. 4 cm | m2 | 179.485 |  |  |  |  | 2 | 1 | 1 | 1 | 1 | 0 | 0 | 0 | 0 | 0 | 0.057287
|  | Izolaci u všech SDK příček tvoří desky z minerální vaty. |  |  |  |  | Izolaci u všech SDK příček tvoří desky z minerální vaty. |  | 3
|  | Podrobný popis viz technická zpráva.Platí pro všechny SDK příčky. |  |  |  |  | Podrobný popis viz technická zpráva.Platí pro všechny SDK příčky. |  | 3
|  | 1.NP: |  | 0 |  |  |  | 1.NP:
|  | (4,0+1,6+1,4*2+4,2+1,4+1,6)*4,0-0,8*2,0*2-0,7*2,0*5 |  | 52.2 |  |  |  | (4,0+1,6+1,4*2+4,2+1,4+1,6)*4,0-0,8*2,0*2-0,7*2,0*5
|  | 2.NP: |  | 0 |  |  |  | 2.NP:
|  | (2,1+2,6+1,65*2+2,9+3,8+1,4*3+1,7+0,8*2+3,5)*3,65 |  | 93.805 |  |  |  | (2,1+2,6+1,65*2+2,9+3,8+1,4*3+1,7+0,8*2+3,5)*3,65
|  | (1,4*2+1,7+0,6*2)*3,65-0,8*2,0*2-0,7*2,0*9-0,6*2,0 |  | 3.805 |  |  |  | (1,4*2+1,7+0,6*2)*3,65-0,8*2,0*2-0,7*2,0*9-0,6*2,0
|  | (1,1*2+0,4*4)*3,65 |  | 13.87 |  |  |  | (1,1*2+0,4*4)*3,65
|  | 3.NP: |  | 0 |  |  |  | 3.NP:
|  | (2,1+2,6+1,65*2+2,9+3,8+1,4*3+1,7+0,8*2+3,5)*3,65 |  | 93.805 |  |  |  | (2,1+2,6+1,65*2+2,9+3,8+1,4*3+1,7+0,8*2+3,5)*3,65
|  | (1,4*2+1,7+0,6*2)*3,65-0,8*2,0*2-0,7*2,0*9-0,6*2,0 |  | 3.805 |  |  |  | (1,4*2+1,7+0,6*2)*3,65-0,8*2,0*2-0,7*2,0*9-0,6*2,0
|  | (1,1*2+0,4*4)*3,65 |  | 13.87 |  |  |  | (1,1*2+0,4*4)*3,65
|  | 4.NP: |  | 0 |  |  |  | 4.NP:
|  | (2,1+2,6+1,65*2+2,9+3,8+1,4*3+1,7+0,8*2+3,5)*3,65 |  | 93.805 |  |  |  | (2,1+2,6+1,65*2+2,9+3,8+1,4*3+1,7+0,8*2+3,5)*3,65
|  | -0,8*2,0*2-0,7*2,0*4-0,6*2,0 |  | -10 |  |  |  | -0,8*2,0*2-0,7*2,0*4-0,6*2,0
|  | odpočet imregn.příček:-358,96*0,5 |  | -179.48 |  |  |  | odpočet imregn.příček:-358,96*0,5
64 | 342261211RT4 | Příčka sádrokarton. ocel.kce, 2x oplášť. tl.100 mm desky požár. impreg. tl. 12,5 mm, izol. tl. 4 cm | m2 | 179.48 |  |  |  |  | 2 | 1 | 1 | 1 | 1 | 0 | 0 | 0 | 0 | 0 | 0.057287
65 | 342262411RT4 | Příčka SDK instalační 2x OK, 2x opl.tl. 250-375 mm desky požár. impreg. tl. 12,5 mm, izol tl. 4 cm | m2 | 44.94 |  |  |  |  | 2 | 1 | 1 | 1 | 1 | 0 | 0 | 0 | 0 | 0 | 0.05838
|  | 2.NP: |  | 0 |  |  |  | 2.NP:
|  | 5,7*3,65 |  | 20.805 |  |  |  | 5,7*3,65
|  | 3.NP: |  | 0 |  |  |  | 3.NP:
|  | 5,7*3,65 |  | 20.805 |  |  |  | 5,7*3,65
|  | 4.NP: |  | 0 |  |  |  | 4.NP:
|  | 0,9*3,7 |  | 3.33 |  |  |  | 0,9*3,7
66 | 342263310RT2 | Úprava sádrokartonové příčky pro osazení umývadla do ocelové konstrukce, | kus | 39 |  |  |  |  | 2 | 1 | 1 | 1 | 1 | 0 | 0 | 0 | 0 | 0 | 0.0085
|  | po patrech: |  | 0 |  |  |  | po patrech:
|  | 6+13+13+7 |  | 39 |  |  |  | 6+13+13+7
67 | 342263320RT1 | Úprava sádrokartonové příčky pro osazení WC WC - univerzální rám,pisoar - rám | m2 | 49 |  |  |  |  | 2 | 1 | 1 | 1 | 1 | 0 | 0 | 0 | 0 | 0 | 0.012
|  | po patrech: |  | 0 |  |  |  | po patrech:
|  | 9+16+16+8 |  | 49 |  |  |  | 9+16+16+8
68 | 342263360RT1 | Úprava sádrokartonové příčky pro osazení baterie montážní deska, typ | m2 | 65 |  |  |  |  | 2 | 1 | 1 | 1 | 1 | 0 | 0 | 0 | 0 | 0 | 0.0005
|  | po patrech: |  | 0 |  |  |  | po patrech:
|  | 9+22+21+13 |  | 65 |  |  |  | 9+22+21+13
69 | 342264051RT1 | Podhled sádrokartonový na zavěšenou ocel. konstr. desky standard tl. 12,5 mm, bez izolace | m2 | 175.95 |  |  |  |  | 2 | 1 | 1 | 1 | 1 | 0 | 0 | 0 | 0 | 0 | 0.020926
|  | V položkách podhledů zahrnuto provedení prostupů pro svítidla a výustky VZTa větrací mřížky - platí pro všechny podhledy.Podrobný popis podhledů - viz standardy. |  |  |  |  | V položkách podhledů zahrnuto provedení prostupů pro svítidla a výustky VZTa větrací mřížky - platí pro všechny podhledy.Podrobný popis podhledů - viz standardy. |  | 3
|  | 2.PP: |  | 0 |  |  |  | 2.PP:
|  | 26,5 |  | 26.5 |  |  |  | 26,5
|  | 1.PP: |  | 0 |  |  |  | 1.PP:
|  | 23,5 |  | 23.5 |  |  |  | 23,5
|  | 1.NP: |  | 0 |  |  |  | 1.NP:
|  | 23,6 |  | 23.6 |  |  |  | 23,6
|  | 2.NP: |  | 0 |  |  |  | 2.NP:
|  | 1,2*2 |  | 2.4 |  |  |  | 1,2*2
|  | 3.NP: |  | 0 |  |  |  | 3.NP:
|  | 48,5 |  | 48.5 |  |  |  | 48,5
|  | 4.NP: |  | 0 |  |  |  | 4.NP:
|  | 28,5 |  | 28.5 |  |  |  | 28,5
|  | odskoky:153,0*0,15 |  | 22.95 |  |  |  | odskoky:153,0*0,15
70 | 342264091R00 | Příplatek k podhledu sádrokart. za tl. desek 15 mm | m2 | 175.95 |  |  |  |  | 2 | 1 | 1 | 1 | 1 | 0 | 0 | 0 | 0 | 0 | 0.0022128
71 | 342264098R00 | Příplatek k podhledu sádrokart. za plochu do 10 m2 | m2 | 25.35 |  |  |  |  | 2 | 1 | 1 | 1 | 1 | 0 | 0 | 0 | 0 | 0 | 0
|  | 2.NP: |  | 0 |  |  |  | 2.NP:
|  | 1,2*2 |  | 2.4 |  |  |  | 1,2*2
|  | odskoky:153,0*0,15 |  | 22.95 |  |  |  | odskoky:153,0*0,15
72 | 342266111RA1 | Obklad stěn sádrokartonem na ocelovou konstrukci desky standard tl. 12,5 mm 2x, bez izolace | m2 | 789.56 |  |  |  |  | 2 | 1 | 1 | 1 | 1 | 0 | 0 | 0 | 0 | 0 | 0.02509
|  | sociálky: |  | 0 |  |  |  | sociálky:
|  | 1.NP: |  | 0 |  |  |  | 1.NP:
|  | (3,1+1,9+1,5+0,5+4,2)*4,0*2 |  | 89.6 |  |  |  | (3,1+1,9+1,5+0,5+4,2)*4,0*2
|  | 2.NP: |  | 0 |  |  |  | 2.NP:
|  | (3,7+5,0+1,2)*3,65 |  | 36.135 |  |  |  | (3,7+5,0+1,2)*3,65
|  | 3.NP: |  | 0 |  |  |  | 3.NP:
|  | (3,7+4,8+5,0+5,0)*3,65 |  | 67.525 |  |  |  | (3,7+4,8+5,0+5,0)*3,65
|  | 4.NP: |  | 0 |  |  |  | 4.NP:
|  | (6,4+5,2+7,5+6,5)*3,7-1,7*2,0 |  | 91.32 |  |  |  | (6,4+5,2+7,5+6,5)*3,7-1,7*2,0
|  | opláštění ztužidla: |  | 0 |  |  |  | opláštění ztužidla:
|  | 2.NP: |  | 0 |  |  |  | 2.NP:
|  | 5,8*3,65*2 |  | 42.34 |  |  |  | 5,8*3,65*2
|  | 3.NP: |  | 0 |  |  |  | 3.NP:
|  | 5,8*3,65*2 |  | 42.34 |  |  |  | 5,8*3,65*2
|  | opláštění zdiva: |  | 0 |  |  |  | opláštění zdiva:
|  | 2.NP: |  | 0 |  |  |  | 2.NP:
|  | (1,5+8,4+3,6+1,0)*3,65 |  | 52.925 |  |  |  | (1,5+8,4+3,6+1,0)*3,65
|  | 3.NP: |  | 0 |  |  |  | 3.NP:
|  | (1,5+8,4+3,6+1,0)*3,65 |  | 52.925 |  |  |  | (1,5+8,4+3,6+1,0)*3,65
|  | 4.NP: |  | 0 |  |  |  | 4.NP:
|  | (14,5+1,5*2)*3,7-1,8*2,0 |  | 61.15 |  |  |  | (14,5+1,5*2)*3,7-1,8*2,0
|  | parapety: |  | 0 |  |  |  | parapety:
|  | 1.NP: |  | 0 |  |  |  | 1.NP:
|  | (25,5+25,5+10,6)*1,0 |  | 61.6 |  |  |  | (25,5+25,5+10,6)*1,0
|  | 2.NP: |  | 0 |  |  |  | 2.NP:
|  | (38,4+34,8)*1,0 |  | 73.2 |  |  |  | (38,4+34,8)*1,0
|  | 3.NP: |  | 0 |  |  |  | 3.NP:
|  | (38,4+34,8)*1,0 |  | 73.2 |  |  |  | (38,4+34,8)*1,0
|  | 4.NP: |  | 0 |  |  |  | 4.NP:
|  | (22,5+22,8)*1,0 |  | 45.3 |  |  |  | (22,5+22,8)*1,0
73 | 342267111RT2 | Obklad trámů sádrokartonem dvoustranný do 0,5/0,5m desky protipožární tl. 12,5 mm | m | 29.6 |  |  |  |  | 2 | 1 | 1 | 1 | 1 | 0 | 0 | 0 | 0 | 0 | 0.01364
|  | 3,7*8 |  | 29.6 |  |  |  | 3,7*8
74 | 342267112RT2 | Obklad trámů sádrokartonem třístranný do 0,5/0,5 m desky protipožární tl. 12,5 mm | m | 22.2 |  |  |  |  | 2 | 1 | 1 | 1 | 1 | 0 | 0 | 0 | 0 | 0 | 0.01941
|  | 3,7*6 |  | 22.2 |  |  |  | 3,7*6
75 | 342267113RT2 | Obklad trámů sádrokartonem čtyřstranný do 0,5/0,5m desky protipožární tl. 12,5 mm | m | 11.1 |  |  |  |  | 2 | 1 | 1 | 1 | 1 | 0 | 0 | 0 | 0 | 0 | 0.02606
|  | 3,7*3 |  | 11.1 |  |  |  | 3,7*3
76 | 34226-4199 | Vyřezání otvoru v SDK příčce a osazení rev.klapky vč.dodávky 600/400 mm Z/18 | kus | 10 |  |  |  |  | 2 | 12 | 0 | 5 | 1 | 0 | 0 | 0 | 0 | 0 | 0.001
77 | 34226-4299 | Vyřezání otvoru v SDK podhledu a osazení mřížky vč.dodávky 600/600 mm | kus | 20 |  |  |  |  | 2 | 12 | 0 | 6 | 1 | 0 | 0 | 0 | 0 | 0 | 0.001
78 | 34226-5299 | Vyřezání otvoru v SDK příčce a osazení požární reviz.klapky vč.dodávky 600/400 mm dle P 07 | kus | 3 |  |  |  |  | 2 | 12 | 0 | 418 | 1 | 0 | 0 | 0 | 0 | 0 | 0.001
79 | 34226-6299 | Nika ze SDK desek pož.odol.30 min vel.525/350 mm včetně vyplech.drážky - pro TP a ZTI | kus | 29 |  |  |  |  | 2 | 12 | 0 | 443 | 1 | 0 | 0 | 0 | 0 | 0 | 0.015
80 | 34226-7299 | Nika ze SDK desek pož.odol.30 min vel.700/350 mm včetně vyplech.drážky - pro TP a ZTI | kus | 1 |  |  |  |  | 2 | 12 | 0 | 444 | 1 | 0 | 0 | 0 | 0 | 0 | 0.015
81 | 34226-8999 | Doplnění SDK nad vest.skříní po podhled | m2 | 25 |  |  |  |  | 2 | 12 | 0 | 11 | 1 | 0 | 0 | 0 | 0 | 0 | 0.012
82 | 34226-9991 | Odnímatelné dvířka do SDK 300/300mm,vyřezání, dod+montáž komplet pro ZT a EL | kus | 48 |  |  |  |  | 2 | 12 | 0 | 12 | 1 | 0 | 0 | 0 | 0 | 0 | 0.001
83 | 34226-9992 | Vyztužení SDK pro police,madlo,skř - dod+mont+osaz drěvěný hranol,foška 20/5 apod. | m | 850 |  |  |  |  | 2 | 12 | 0 | 13 | 1 | 0 | 0 | 0 | 0 | 0 | 0.001
84 | 34226-9993 | Dilatační spára v SDK - úprava pro dvojitý SDK | m | 44.4 |  |  |  |  | 2 | 12 | 0 | 14 | 1 | 0 | 0 | 0 | 0 | 0 | 0
|  | 3,7*4*3 |  | 44.4 |  |  |  | 3,7*4*3
85 | 34226-9994 | Doběh SDK příčky k oknu,tl.příčky 40 mm (2x12,5 + 15 mm izol)+ ocel.kce,doběh na šířku cca 350 mm | kus | 65 |  |  |  |  | 2 | 12 | 0 | 15 | 1 | 0 | 0 | 0 | 0 | 0 | 0.012
|  | po patrech: |  | 0 |  |  |  | po patrech:
|  | 9+22+21+13 |  | 65 |  |  |  | 9+22+21+13
86 | 34226-9995 | Větrací mřížky do SDK podhledu | kus | 22 |  |  |  |  | 2 | 12 | 0 | 16 | 1 | 0 | 0 | 0 | 0 | 0 | 0.0005
87 | 342261213RX2 | Příčka sádrokarton. ocel.kce, 2x oplášť. tl.150 mm desky protipožární tl. 12,5 mm, izol.tl. 8 cm | m2 | 1898.8935 |  |  |  |  | 2 | 12 | 0 | 27 | 1 | 0 | 0 | 0 | 0 | 0 | 0.062897
|  | 1.NP: |  | 0 |  |  |  | 1.NP:
|  | (4,2*3+0,5+0,6+16,9+4,3+15,5+4,2*7+7,0*2+4,85)*4,0 |  | 394.6 |  |  |  | (4,2*3+0,5+0,6+16,9+4,3+15,5+4,2*7+7,0*2+4,85)*4,0
|  | (4,2+0,6*2+5,9)*4,0-0,9*2,0*14-0,8*2,0*2-0,6*2,0-1,8*2,8 |  | 10.56 |  |  |  | (4,2+0,6*2+5,9)*4,0-0,9*2,0*14-0,8*2,0*2-0,6*2,0-1,8*2,8
|  | 2.NP: |  | 0 |  |  |  | 2.NP:
|  | (4,8*3+0,6+0,8+15,5+15,1+4,4+4,7*5+30,3+5,8*7+0,8*2)*3,65 |  | 535.82 |  |  |  | (4,8*3+0,6+0,8+15,5+15,1+4,4+4,7*5+30,3+5,8*7+0,8*2)*3,65
|  | (2,85+2,2+26,7+1,2*6+0,4*6+5,8*8)*3,65-0,9*2,0*22-1,8*2,8 |  | 275.6475 |  |  |  | (2,85+2,2+26,7+1,2*6+0,4*6+5,8*8)*3,65-0,9*2,0*22-1,8*2,8
|  | -0,8*2,0*3-0,7*2,0-0,6*2,0-1,1*2,0 |  | -9.6 |  |  |  | -0,8*2,0*3-0,7*2,0-0,6*2,0-1,1*2,0
|  | 3.NP: |  | 0 |  |  |  | 3.NP:
|  | (4,8*4+0,6*2+23,0+4,3+22,1+4,8*6+23,6+19,8+0,8*2)*3,65 |  | 524.14 |  |  |  | (4,8*4+0,6*2+23,0+4,3+22,1+4,8*6+23,6+19,8+0,8*2)*3,65
|  | (5,8*8+2,4+1,2+13,8)*3,65-0,9*2,0*20-0,8*2,0*2-1,1*2,0-0,6*2,0 |  | 190.27 |  |  |  | (5,8*8+2,4+1,2+13,8)*3,65-0,9*2,0*20-0,8*2,0*2-1,1*2,0-0,6*2,0
|  | 4.NP: |  | 0 |  |  |  | 4.NP:
|  | (4,8*4+14,5+14,1+14,6+4,8*3+14,7*2+5,8*4+0,8*4)*3,7 |  | 490.62 |  |  |  | (4,8*4+14,5+14,1+14,6+4,8*3+14,7*2+5,8*4+0,8*4)*3,7
|  | -0,9*2,0*15-0,8*2,0*4-1,8*2,8 |  | -38.44 |  |  |  | -0,9*2,0*15-0,8*2,0*4-1,8*2,8
|  | odpočet impregn.příček:-2373,62*0,2 |  | -474.724 |  |  |  | odpočet impregn.příček:-2373,62*0,2
88 | 342261213RX4 | Příčka sádrokarton. ocel.kce, 2x oplášť. tl.150 mm desky požár. impreg. tl. 12,5 mm, izol tl.8 cm | m2 | 474.72 |  |  |  |  | 2 | 12 | 0 | 28 | 1 | 0 | 0 | 0 | 0 | 0 | 0.063199
89 | 342264059RX1 | Podhled sádrokartonový na zavěšenou ocel. konstr. desky protipožární tl. 12,5 mm, izolace 50 mm mine | m2 | 276.8 |  |  |  |  | 2 | 12 | 0 | 353 | 1 | 0 | 0 | 0 | 0 | 0 | 0.0203
|  | plsť,kombinace plných a perfor.desek - akustický podhled dle P 3. |  |  |  |  | plsť,kombinace plných a perfor.desek - akustický podhled dle P 3. |  | 3
|  | 2.NP:138,4 |  | 138.4 |  |  |  | 2.NP:138,4
|  | 3.NP:138,4 |  | 138.4 |  |  |  | 3.NP:138,4
90 | 342266111RX6 | Stěna sádrokarton na ocelovou konstrukci REI 30 desky protipožární tl. 2x12,5 mm, izol tl. 8 cm | m2 | 629.93 |  |  |  |  | 2 | 12 | 0 | 41 | 1 | 0 | 0 | 0 | 0 | 0 | 0.0217
|  | Šachtové předstěny. |  |  |  |  | Šachtové předstěny. |  | 3
|  | 1.NP: |  | 0 |  |  |  | 1.NP:
|  | (4,1*2+4,5*4+1,2*4+3,7*2+0,85*2)*4,0 |  | 160.4 |  |  |  | (4,1*2+4,5*4+1,2*4+3,7*2+0,85*2)*4,0
|  | 2.NP: |  | 0 |  |  |  | 2.NP:
|  | (4,8+5,0+3,9*2+0,85+5,0*4+0,85*2+5,8+1,0)*3,7 |  | 173.715 |  |  |  | (4,8+5,0+3,9*2+0,85+5,0*4+0,85*2+5,8+1,0)*3,7
|  | 3.NP: |  | 0 |  |  |  | 3.NP:
|  | (4,8+5,0+3,9*2+0,85+5,0*4+0,85*2+5,8+1,0)*3,7 |  | 173.715 |  |  |  | (4,8+5,0+3,9*2+0,85+5,0*4+0,85*2+5,8+1,0)*3,7
|  | 4.NP: |  | 0 |  |  |  | 4.NP:
|  | (4,8+5,0+4,8*4+1,0*4)*3,7 |  | 122.1 |  |  |  | (4,8+5,0+4,8*4+1,0*4)*3,7
| Celkem za | 311 Sádrokartonové konstrukce |  |  |  | 0 |  |  | 4 |  |  |  |  | 0 | 0 | 0 | 0 | 0
Díl: | 38 | Kompletní konstrukce | [6 empty] | 1
91 | 380321662U00 | BŽ kompl kce obyč B37 15-30cm | m3 | 42.03 |  |  |  |  | 2 | 1 | 1 | 1 | 1 | 0 | 0 | 0 | 0 | 0 | 2.518
|  | šachty: |  | 0 |  |  |  | šachty:
|  | 34,98+4,03+3,02 |  | 42.03 |  |  |  | 34,98+4,03+3,02
92 | 380356211R00 | Bednění kompl.konstr. pl.rovinných,zříz. | m2 | 253.74 |  |  |  |  | 2 | 1 | 1 | 1 | 1 | 0 | 0 | 0 | 0 | 0 | 0.039354
|  | šachty: |  | 0 |  |  |  | šachty:
|  | 238,2+8,88+6,66 |  | 253.74 |  |  |  | 238,2+8,88+6,66
93 | 380356212R00 | Bednění kompl.konstr. pl.rovinných,odbed. | m2 | 253.74 |  |  |  |  | 2 | 1 | 1 | 1 | 1 | 0 | 0 | 0 | 0 | 0 | 0
94 | 380361006U00 | Výzt komplet kce ocel 10 505 | t | 5.0436 |  |  |  |  | 2 | 1 | 1 | 1 | 1 | 0 | 0 | 0 | 0 | 0 | 1.0829
|  | 42,03*0,12 |  | 5.0436 |  |  |  | 42,03*0,12
95 | 38899-1199 | Anglické dvorky prefa - dodávka,dovoz na stavbu osazení autojeřábem komplet | kus | 15 |  |  |  |  | 2 | 12 | 0 | 516 | 1 | 0 | 0 | 0 | 0 | 0 | 3.5
96 | 38899-1299 | Nerez kotvení angl.dvorků | kg | 380 |  |  |  |  | 2 | 12 | 0 | 517 | 1 | 0 | 0 | 0 | 0 | 0 | 0.001
| Celkem za | 38 Kompletní konstrukce | [6 empty] | 4 |  |  |  |  | 0 | 0 | 0 | 0 | 0
Díl: | 4 | Vodorovné konstrukce | [6 empty] | 1
97 | 411321616U00 | Strop deskový ŽB C30/37 | m3 | 872.73 |  |  |  |  | 2 | 1 | 1 | 1 | 1 | 0 | 0 | 0 | 0 | 0 | 2.4534
3
|  | strop nad 2.PP: |  | 0 |  |  |  | strop nad 2.PP:
|  | 875,0*0,24 |  | 210 |  |  |  | 875,0*0,24
|  | strop nad 1.PP: |  | 0 |  |  |  | strop nad 1.PP:
|  | 1231,0*0,24 |  | 295.44 |  |  |  | 1231,0*0,24
|  | stropy v nadzemních patrech: |  | 0 |  |  |  | stropy v nadzemních patrech:
|  | 3498,0*0,105 |  | 367.29 |  |  |  | 3498,0*0,105
98 | 411351101RT1 | Bednění stropů deskových, bednění vlastní -zřízení bednící materiál prkna | m2 | 139 |  |  |  |  | 2 | 1 | 1 | 1 | 1 | 0 | 0 | 0 | 0 | 0 | 0.03638
|  | boky stropních desek: |  | 0 |  |  |  | boky stropních desek:
|  | strop nad 2.PP: |  | 0 |  |  |  | strop nad 2.PP:
|  | 151,5*0,4 |  | 60.6 |  |  |  | 151,5*0,4
|  | strop nad 1.PP: |  | 0 |  |  |  | strop nad 1.PP:
|  | 196,0*0,4 |  | 78.4 |  |  |  | 196,0*0,4
99 | 411351101RT6 | Bednění stropů deskových, bednění -zřízení včetně podepření, tl. stropu 36 cm | m2 | 2106 |  |  |  |  | 2 | 1 | 1 | 1 | 1 | 0 | 0 | 0 | 0 | 0 | 0.19779
|  | strop nad 2.PP: |  | 0 |  |  |  | strop nad 2.PP:
|  | 875,0 |  | 875 |  |  |  | 875,0
|  | strop nad 1.PP: |  | 0 |  |  |  | strop nad 1.PP:
|  | 1231,0 |  | 1231 |  |  |  | 1231,0
100 | 411351102R00 | Bednění stropů deskových - odstranění | m2 | 2245 |  |  |  |  | 2 | 1 | 1 | 1 | 1 | 0 | 0 | 0 | 0 | 0 | 0
|  | 139,0+2106,0 |  | 2245 |  |  |  | 139,0+2106,0
101 | 411361821R00 | Výztuž stropů z betonářské oceli 10505 | t | 73.7922 |  |  |  |  | 2 | 1 | 1 | 1 | 1 | 0 | 0 | 0 | 0 | 0 | 1.0069
|  | strop nad 2.PP: |  | 0 |  |  |  | strop nad 2.PP:
|  | 210,0*0,13 |  | 27.3 |  |  |  | 210,0*0,13
|  | strop nad 1.PP: |  | 0 |  |  |  | strop nad 1.PP:
|  | 295,44*0,13 |  | 38.4072 |  |  |  | 295,44*0,13
|  | strop v nadz.patrech: |  | 0 |  |  |  | strop v nadz.patrech:
|  | 367,5*0,022 |  | 8.085 |  |  |  | 367,5*0,022
102 | 411362021R00 | Výztuž stropů svařovanou sítí z sítí Kari | t | 21.0772 |  |  |  |  | 2 | 1 | 1 | 1 | 1 | 0 | 0 | 0 | 0 | 0 | 1.0535
|  | strop v nadz.patrech: |  | 0 |  |  |  | strop v nadz.patrech:
|  | 3498,0*0,00515*1,17 |  | 21.0772 |  |  |  | 3498,0*0,00515*1,17
103 | 413321616U00 | Nosník ŽB C30/37 | m3 | 2.916 |  |  |  |  | 2 | 1 | 1 | 1 | 1 | 0 | 0 | 0 | 0 | 0 | 2.4534
|  | 1.PP: |  | 0 |  |  |  | 1.PP:
|  | 3,6*0,5*0,46*3+2,7*0,4*0,4 |  | 2.916 |  |  |  | 3,6*0,5*0,46*3+2,7*0,4*0,4
104 | 413351107R00 | Bednění nosníků - zřízení | m2 | 14.04 |  |  |  |  | 2 | 1 | 1 | 1 | 1 | 0 | 0 | 0 | 0 | 0 | 0.24377
|  | 1.PP: |  | 0 |  |  |  | 1.PP:
|  | 3,6*1,0*3+2,7*1,2 |  | 14.04 |  |  |  | 3,6*1,0*3+2,7*1,2
105 | 413351108R00 | Bednění nosníků - odstranění | m2 | 14.04 |  | 0 |  |  | 2 | 1 | 1 | 1 | 1 | 0 | 0 | 0 | 0 | 0 | 0
106 | 413351211R00 | Podpěrná konstr. nosníků do 5 kPa - zřízení | m2 | 6.75 |  | 0 |  |  | 2 | 1 | 1 | 1 | 1 | 0 | 0 | 0 | 0 | 0 | 0.005
|  | 1.PP: |  | 0 |  |  |  | 1.PP:
|  | 3,6*0,5*3+2,7*0,5 |  | 6.75 |  |  |  | 3,6*0,5*3+2,7*0,5
107 | 413351212R00 | Podpěrná konstr. nosníků do 5 kPa - odstranění | m2 | 6.75 |  | 0 |  |  | 2 | 1 | 1 | 1 | 1 | 0 | 0 | 0 | 0 | 0 | 0
108 | 413361821R00 | Výztuž nosníků z betonářské oceli 10505 | t | 0.5832 |  | 0 |  |  | 2 | 1 | 1 | 1 | 1 | 0 | 0 | 0 | 0 | 0 | 1.075
|  | 2,916*0,2 |  | 0.5832 |  |  |  | 2,916*0,2
109 | 41139-1899 | Dilatační trny dod+osazení | kus | 140 |  | 0 |  |  | 2 | 12 | 0 | 564 | 1 | 0 | 0 | 0 | 0 | 0 | 0
110 | 41512-1111 | Vytvoření prostupu stropem (zabednění) do 10/10cm pro ZT,UT.EL | kus | 45 |  | 0 |  |  | 2 | 12 | 0 | 519 | 1 | 0 | 0 | 0 | 0 | 0 | 0.001
111 | 41513-1111 | Vytvoření prostupu stropem (zabednění) do 30/30cm pro ZT,UT.EL | kus | 65 |  | 0 |  |  | 2 | 12 | 0 | 520 | 1 | 0 | 0 | 0 | 0 | 0 | 0.002
112 | 49999-1129 | Provedení přípravy pro přístavbu - vylamovací výzt komplet dod+osazení včetně zaplnění tepel.izol. | m | 35 |  | 0 |  |  | 2 | 12 | 0 | 521 | 1 | 0 | 0 | 0 | 0 | 0 | 0.021
|  | vyztužení pracovní spáry. |  |  |  |  | vyztužení pracovní spáry. |  | 3
113 | 49999-1159 | Přerušení tepel.mostů ve stropech vyložená římsa - komplet dod+osazení | m | 46 |  | 0 |  |  | 2 | 12 | 0 | 522 | 1 | 0 | 0 | 0 | 0 | 0 | 0.015
3
114 | 553 98565 | Ocelový svařenec žár.zink.pro vynesení gabionu nad okny | kg | 770 |  | 0 |  |  | 2 | 12 | 0 | 523 | 1 | 0 | 0 | 0 | 0 | 0 | 0.001
|  | 11,0*70,0 |  | 770 |  |  |  | 11,0*70,0
| Celkem za | 4 Vodorovné konstrukce |  |  |  | 0 |  |  | 4 |  |  |  |  | 0 | 0 | 0 | 0 | 0
Díl: | 61 | Upravy povrchů vnitřní | [6 empty] | 1
115 | 611471413R00 | Úprava stropů aktiv. štukem s přísadou, tl. 2-3 mm natažení štuku na strop | m2 | 848.9 |  | 0 |  |  | 2 | 1 | 1 | 1 | 1 | 0 | 0 | 0 | 0 | 0 | 0.00791
|  | 2.PP: |  | 0 |  |  |  | 2.PP:
|  | 253,8+376,9+24,1+35,3+16,5 |  | 706.6 |  |  |  | 253,8+376,9+24,1+35,3+16,5
|  | 1.PP: |  | 0 |  |  |  | 1.PP:
|  | 10,6+10,1+6,1+115,5 |  | 142.3 |  |  |  | 10,6+10,1+6,1+115,5
116 | 612401191RT2 | Omítka malých ploch vnitřních stěn do 0,09 m2 s použitím maltové směsi | kus | 66 |  | 0 |  |  | 2 | 1 | 1 | 1 | 1 | 0 | 0 | 0 | 0 | 0 | 0.00429
117 | 612401291RT2 | Omítka malých ploch vnitřních stěn do 0,25 m2 s použitím maltové směsi | kus | 42 |  | 0 |  |  | 2 | 1 | 1 | 1 | 1 | 0 | 0 | 0 | 0 | 0 | 0.01088
118 | 612403399RT2 | Hrubá výplň rýh ve stěnách maltou s použitím maltové směsi | m2 | 22.5 |  | 0 |  |  | 2 | 1 | 1 | 1 | 1 | 0 | 0 | 0 | 0 | 0 | 0.064
|  | 150,0*0,15 |  | 22.5 |  |  |  | 150,0*0,15
119 | 612409991RT2 | Začištění omítek kolem oken,dveří apod. s použitím maltové směsi | m | 150 |  | 0 |  |  | 2 | 1 | 1 | 1 | 1 | 0 | 0 | 0 | 0 | 0 | 0.00238
120 | 612421615R00 | Omítka vnitřní zdiva, MVC, hrubá zatřená | m2 | 1593.92 |  | 0 |  |  | 2 | 1 | 1 | 1 | 1 | 0 | 0 | 0 | 0 | 0 | 0.03921
|  | Zdivo z keram.tvárnic pod obklad ze SDK a obvod.pláště. |  |  |  |  | Zdivo z keram.tvárnic pod obklad ze SDK a obvod.pláště. |  | 3
|  | 1.NP: |  | 0 |  |  |  | 1.NP:
|  | (1,4*2+0,4*2+4,1+4,3+4,1+4,3+2,2+0,5)*4,0*2-1,5*2,1*2 |  | 178.5 |  |  |  | (1,4*2+0,4*2+4,1+4,3+4,1+4,3+2,2+0,5)*4,0*2-1,5*2,1*2
|  | 2.NP: |  | 0 |  |  |  | 2.NP:
|  | (7,5+8,5+8,0+4,0+9,1+0,5+9,5+6,0+1,5+8,5)*3,7*2 |  | 466.94 |  |  |  | (7,5+8,5+8,0+4,0+9,1+0,5+9,5+6,0+1,5+8,5)*3,7*2
|  | (3,5+6,0+2,1+3,8+1,2)*3,7*2-1,5*2,0*2-1,6*2,8*2-4,5*1,0*4 |  | 89.88 |  |  |  | (3,5+6,0+2,1+3,8+1,2)*3,7*2-1,5*2,0*2-1,6*2,8*2-4,5*1,0*4
|  | 3.NP: |  | 0 |  |  |  | 3.NP:
|  | (7,5+8,5+8,0+4,0+9,1+0,5+9,5+6,0+1,5+8,5)*3,7*2 |  | 466.94 |  |  |  | (7,5+8,5+8,0+4,0+9,1+0,5+9,5+6,0+1,5+8,5)*3,7*2
|  | (3,5+6,0+2,1+3,8+1,2)*3,7*2-1,5*2,0*2-1,6*2,8*2-4,5*1,0*4 |  | 89.88 |  |  |  | (3,5+6,0+2,1+3,8+1,2)*3,7*2-1,5*2,0*2-1,6*2,8*2-4,5*1,0*4
|  | 4.NP: |  | 0 |  |  |  | 4.NP:
|  | (6,4+5,2+7,5+6,5+14,5+0,8*2)*3,7*2-1,7*2,0*2 |  | 301.78 |  |  |  | (6,4+5,2+7,5+6,5+14,5+0,8*2)*3,7*2-1,7*2,0*2
121 | 612425931RT2 | Omítka vápenná vnitřního ostění - štuková s použitím maltové směsi - velmi jemný štuk | m2 | 18 |  | 0 |  |  | 2 | 1 | 1 | 1 | 1 | 0 | 0 | 0 | 0 | 0 | 0.057
122 | 612471413R00 | Úprava vnitřních stěn aktivovaným štukem natažení štuku tl.2,0mm na ŽB zdi | m2 | 994.7875 |  | 0 |  |  | 2 | 1 | 1 | 1 | 1 | 0 | 0 | 0 | 0 | 0 | 0.00658
|  | 2.PP: |  | 0 |  |  |  | 2.PP:
|  | 204:(21,6+14,7+0,2*8+18,1+3,2)*3,5 |  | 207.2 |  |  |  | 204:(21,6+14,7+0,2*8+18,1+3,2)*3,5
|  | 205,206:(3,7+5,3)*3,5 |  | 31.5 |  |  |  | 205,206:(3,7+5,3)*3,5
|  | 207:(9,2+3,4+23,6+7,9+16,7+3,2+2,6+2,2)*3,5 |  | 240.8 |  |  |  | 207:(9,2+3,4+23,6+7,9+16,7+3,2+2,6+2,2)*3,5
|  | 208:(6,5+3,7)*3,5*2-0,9*2,0*2 |  | 67.8 |  |  |  | 208:(6,5+3,7)*3,5*2-0,9*2,0*2
|  | 209:(9,7+3,7+0,5)*3,5*2-0,9*2,0 |  | 95.5 |  |  |  | 209:(9,7+3,7+0,5)*3,5*2-0,9*2,0
|  | 1.PP: |  | 0 |  |  |  | 1.PP:
|  | 101:(2,6+3,35+2,1)*3,45-1,0*2,0 |  | 25.7725 |  |  |  | 101:(2,6+3,35+2,1)*3,45-1,0*2,0
|  | 105-118:35,4*1,45 |  | 51.33 |  |  |  | 105-118:35,4*1,45
|  | 108:2,2*3,45 |  | 7.59 |  |  |  | 108:2,2*3,45
|  | 119:(3,5*2+3,0)*3,45 |  | 34.5 |  |  |  | 119:(3,5*2+3,0)*3,45
|  | 121-132:(6,1+39,2)*1,45 |  | 65.685 |  |  |  | 121-132:(6,1+39,2)*1,45
|  | 141-144:5,8*1,45 |  | 8.41 |  |  |  | 141-144:5,8*1,45
|  | techn.prostory: |  | 0 |  |  |  | techn.prostory:
|  | (13,4+21,6+5,4+5,6)*3,45 |  | 158.7 |  |  |  | (13,4+21,6+5,4+5,6)*3,45
123 | 612473181R00 | Omítka vnitřního zdiva ze suché směsi, hladká pod obklad na zdivu | m2 | 869.46 |  | 0 |  |  | 2 | 1 | 1 | 1 | 1 | 0 | 0 | 0 | 0 | 0 | 0.03
|  | 1.PP: |  | 0 |  |  |  | 1.PP:
|  | 105:(5,1*2+4,6+2,8)*2,0 |  | 35.2 |  |  |  | 105:(5,1*2+4,6+2,8)*2,0
|  | 106:(2,5+1,6+5,1*2+0,5*2)*2,0 |  | 30.6 |  |  |  | 106:(2,5+1,6+5,1*2+0,5*2)*2,0
|  | 109,111:(2,85+1,95+6,1*2)*2,0*2 |  | 68 |  |  |  | 109,111:(2,85+1,95+6,1*2)*2,0*2
|  | 112,115:(2,5+1,6+6,1*2)*2,0*2 |  | 65.2 |  |  |  | 112,115:(2,5+1,6+6,1*2)*2,0*2
|  | 113,114:(3,2+2,3+3,0*2)*2,0*2 |  | 46 |  |  |  | 113,114:(3,2+2,3+3,0*2)*2,0*2
|  | 116:(3,2+2,3+6,1*2)*2,0 |  | 35.4 |  |  |  | 116:(3,2+2,3+6,1*2)*2,0
|  | 117,118:(2,85+1,95+6,1*2)*2,0*2 |  | 68 |  |  |  | 117,118:(2,85+1,95+6,1*2)*2,0*2
|  | 121:(4,2+3,3+6,1*2)*2,0 |  | 39.4 |  |  |  | 121:(4,2+3,3+6,1*2)*2,0
|  | 122:(5,85+4,95+6,1+5,2)*2,0 |  | 44.2 |  |  |  | 122:(5,85+4,95+6,1+5,2)*2,0
|  | 123,124:(3,0*4+2,85*2+1,95*2)*2,0 |  | 43.2 |  |  |  | 123,124:(3,0*4+2,85*2+1,95*2)*2,0
|  | 125:(2,85+1,95+6,1*2)*2,0 |  | 34 |  |  |  | 125:(2,85+1,95+6,1*2)*2,0
|  | 126:(5,85+4,95+6,1*2)*2,0 |  | 46 |  |  |  | 126:(5,85+4,95+6,1*2)*2,0
|  | 127:(3,1*2+1,95+1,05)*2,0 |  | 18.4 |  |  |  | 127:(3,1*2+1,95+1,05)*2,0
|  | 128:(2,35+1,45+6,1*2)*2,0 |  | 32 |  |  |  | 128:(2,35+1,45+6,1*2)*2,0
|  | 129:(3,35+2,45+6,1*2)*2,0 |  | 36 |  |  |  | 129:(3,35+2,45+6,1*2)*2,0
|  | 131:(4,85+3,05+5,15*2)*2,0 |  | 36.4 |  |  |  | 131:(4,85+3,05+5,15*2)*2,0
|  | 132:(2,65+1,75+5,15*2)*2,0 |  | 29.4 |  |  |  | 132:(2,65+1,75+5,15*2)*2,0
|  | 133:(3,15+2,7)*2,4*2-0,7*2,0*4-0,8*2,0 |  | 20.88 |  |  |  | 133:(3,15+2,7)*2,4*2-0,7*2,0*4-0,8*2,0
|  | 134:(1,8+2,7)*2,4*2-0,7*2,0 |  | 20.2 |  |  |  | 134:(1,8+2,7)*2,4*2-0,7*2,0
|  | 135:(1,95+0,9)*2,4*2-0,7*2,0 |  | 12.28 |  |  |  | 135:(1,95+0,9)*2,4*2-0,7*2,0
|  | 136,137:(0,9+1,5)*2,4*2*2-0,7*2,0*2 |  | 20.24 |  |  |  | 136,137:(0,9+1,5)*2,4*2*2-0,7*2,0*2
|  | 141:(2,83+1,4+5,8*2)*2,0 |  | 31.66 |  |  |  | 141:(2,83+1,4+5,8*2)*2,0
|  | 142:(2,75+1,85+2,0*2)*2,0 |  | 17.2 |  |  |  | 142:(2,75+1,85+2,0*2)*2,0
|  | 143,144:(1,75+0,85+3,65*2)*2,0*2 |  | 39.6 |  |  |  | 143,144:(1,75+0,85+3,65*2)*2,0*2
124 | 612473182R00 | Omítka vnitřního zdiva ze suché směsi, štuková | m2 | 2650.705 |  | 0 |  |  | 2 | 1 | 1 | 1 | 1 | 0 | 0 | 0 | 0 | 0 | 0.0223
|  | zdivo: |  | 0 |  |  |  | zdivo:
|  | 2.PP: |  | 0 |  |  |  | 2.PP:
|  | (5,3+1,2+8,7+3,5)*3,5*2-0,9*2,0*2*2 |  | 123.7 |  |  |  | (5,3+1,2+8,7+3,5)*3,5*2-0,9*2,0*2*2
|  | 1.PP: |  | 0 |  |  |  | 1.PP:
|  | (24,5+9,7+10,8+5,5+4,2+5,2+3,5+2,6)*3,45*2-1,8*2,0*2*2 |  | 441 |  |  |  | (24,5+9,7+10,8+5,5+4,2+5,2+3,5+2,6)*3,45*2-1,8*2,0*2*2
|  | -1,45*2,0*2-0,9*2,0*2*2 |  | -13 |  |  |  | -1,45*2,0*2-0,9*2,0*2*2
|  | (5,4*2+10,5+14,6+5,6)*3,45*2-1,8*2,0*2*2-0,9*2,0*2*2 |  | 264.75 |  |  |  | (5,4*2+10,5+14,6+5,6)*3,45*2-1,8*2,0*2*2-0,9*2,0*2*2
|  | příčky: |  | 0 |  |  |  | příčky:
|  | 2.PP: |  | 0 |  |  |  | 2.PP:
|  | (14,6+3,9+14,6+5,3*2+1,7)*3,5*2-1,8*2,0*2*2 |  | 303.4 |  |  |  | (14,6+3,9+14,6+5,3*2+1,7)*3,5*2-1,8*2,0*2*2
|  | 1.PP: |  | 0 |  |  |  | 1.PP:
|  | (5,8+3,65+3,7+6,3+4,1*3+5,1+0,5+1,6*2+2,7+5,1)*3,45*2 |  | 333.615 |  |  |  | (5,8+3,65+3,7+6,3+4,1*3+5,1+0,5+1,6*2+2,7+5,1)*3,45*2
|  | (10,5+5,0+2,5+0,6+0,95*2+4,6*2+10,6+5,1*2+14,7)*3,45*2 |  | 449.88 |  |  |  | (10,5+5,0+2,5+0,6+0,95*2+4,6*2+10,6+5,1*2+14,7)*3,45*2
|  | (28,8+26,9+6,1*16+3,2+1,95+0,85*2+3,2+2,85)*3,45*2 |  | 1146.78 |  |  |  | (28,8+26,9+6,1*16+3,2+1,95+0,85*2+3,2+2,85)*3,45*2
|  | -0,9*2,0*22*2-0,8*2,0*2*2-0,7*2,0*4*2-1,8*2,0*3*2 |  | -118.4 |  |  |  | -0,9*2,0*22*2-0,8*2,0*2*2-0,7*2,0*4*2-1,8*2,0*3*2
|  | 2.NP: |  | 0 |  |  |  | 2.NP:
|  | (5,8+6,2*2+2,0+14,2)*3,7*2-0,8*2,0*2-1,5*2,0*2 |  | 245.36 |  |  |  | (5,8+6,2*2+2,0+14,2)*3,7*2-0,8*2,0*2-1,5*2,0*2
|  | 3.NP: |  | 0 |  |  |  | 3.NP:
|  | (5,8+6,2*2+2,0)*3,7*2-0,8*2,0*2*2 |  | 143.08 |  |  |  | (5,8+6,2*2+2,0)*3,7*2-0,8*2,0*2*2
|  | odpočet hladké omítky pod obklady:-669,46 |  | -669.46 |  |  |  | odpočet hladké omítky pod obklady:-669,46
125 | 612473185R00 | Příplatek za zabudované omítníky, omítka zdiva | m2 | 2650.7 |  | 0 |  |  | 2 | 1 | 1 | 1 | 1 | 0 | 0 | 0 | 0 | 0 | 0
126 | 612474115U00 | Vni omít stěn such sm na plynosilik.tl 8mm | m2 | 506.6 |  | 0 |  |  | 2 | 1 | 1 | 1 | 1 | 0 | 0 | 0 | 0 | 0 | 0.0096
3
|  | parapety: |  | 0 |  |  |  | parapety:
|  | 1.NP: |  | 0 |  |  |  | 1.NP:
|  | (25,5+25,5+10,6)*1,0*2 |  | 123.2 |  |  |  | (25,5+25,5+10,6)*1,0*2
|  | 2.NP: |  | 0 |  |  |  | 2.NP:
|  | (38,4+34,8)*1,0*2 |  | 146.4 |  |  |  | (38,4+34,8)*1,0*2
|  | 3.NP: |  | 0 |  |  |  | 3.NP:
|  | (38,4+34,8)*1,0*2 |  | 146.4 |  |  |  | (38,4+34,8)*1,0*2
|  | 4.NP: |  | 0 |  |  |  | 4.NP:
|  | (22,5+22,8)*1,0*2 |  | 90.6 |  |  |  | (22,5+22,8)*1,0*2
127 | 612481118U00 | Potažení vni stěn sklovl+tmel | m2 | 756.6 |  | 0 |  |  | 2 | 1 | 1 | 1 | 1 | 0 | 0 | 0 | 0 | 0 | 0.00469
|  | parapety: |  | 0 |  |  |  | parapety:
|  | 1.NP: |  | 0 |  |  |  | 1.NP:
|  | (25,5+25,5+10,6)*1,0*2 |  | 123.2 |  |  |  | (25,5+25,5+10,6)*1,0*2
|  | 2.NP: |  | 0 |  |  |  | 2.NP:
|  | (38,4+34,8)*1,0*2 |  | 146.4 |  |  |  | (38,4+34,8)*1,0*2
|  | 3.NP: |  | 0 |  |  |  | 3.NP:
|  | (38,4+34,8)*1,0*2 |  | 146.4 |  |  |  | (38,4+34,8)*1,0*2
|  | 4.NP: |  | 0 |  |  |  | 4.NP:
|  | (22,5+22,8)*1,0*2 |  | 90.6 |  |  |  | (22,5+22,8)*1,0*2
|  | přechody materiálů apod:250,0 |  | 250 |  |  |  | přechody materiálů apod:250,0
128 | 613441111R00 | Štuk tl.do 2 mm sloupů/pilířů hranatých malta MVC | m2 | 46.575 |  | 0 |  |  | 2 | 1 | 1 | 1 | 1 | 0 | 0 | 0 | 0 | 0 | 0.00367
|  | 1.PP: |  | 0 |  |  |  | 1.PP:
|  | (0,5+0,25*2)*3,45*6+0,5*3,45*3*5 |  | 46.575 |  |  |  | (0,5+0,25*2)*3,45*6+0,5*3,45*3*5
129 | 613441113R00 | Štuk tl.do 2 mm sloupů/pilířů zaoblených malta MVC | m2 | 274.6841 |  | 0 |  |  | 2 | 1 | 1 | 1 | 1 | 0 | 0 | 0 | 0 | 0 | 0.00367
|  | 2.PP: |  | 0 |  |  |  | 2.PP:
|  | 2*3,14*0,25*3,5*23 |  | 126.385 |  |  |  | 2*3,14*0,25*3,5*23
|  | 1.PP: |  | 0 |  |  |  | 1.PP:
|  | 2*3,14*0,25*3,45*25+2*3,14*0,3*3,42*2 |  | 148.2991 |  |  |  | 2*3,14*0,25*3,45*25+2*3,14*0,3*3,42*2
130 | 615481111R00 | Potažení válc.nosníků rabic.pletivem a postřik MC | m2 | 39.6 |  | 0 |  |  | 2 | 1 | 1 | 1 | 1 | 0 | 0 | 0 | 0 | 0 | 0.04833
|  | 5,5*1,8*4 |  | 39.6 |  |  |  | 5,5*1,8*4
131 | 617451221R00 | Omítka vnitřní světlíků, MC, hladká - výtahy | m2 | 148.42 |  | 0 |  |  | 2 | 1 | 1 | 1 | 1 | 0 | 0 | 0 | 0 | 0 | 0.046
|  | výtah.šachta: |  | 0 |  |  |  | výtah.šachta:
|  | (2,15+2,8)*15,8*2-1,0*2,0*4 |  | 148.42 |  |  |  | (2,15+2,8)*15,8*2-1,0*2,0*4
132 | 61222-1199 | Vnitřní zateplení venkovního schodiště v 1.PP tepel.izol.polystyren tl.100 mm,lepidlo,perlinka | m2 | 77.4 |  | 0 |  |  | 2 | 12 | 0 | 424 | 1 | 0 | 0 | 0 | 0 | 0 | 0.045
|  | stěrka a natažení štuku - komplet provedení. |  |  |  |  | stěrka a natažení štuku - komplet provedení. |  | 3
|  | (3,0+4,0+4,8+6,0+2,0)*4,0-0,9*2,0 |  | 77.4 |  |  |  | (3,0+4,0+4,8+6,0+2,0)*4,0-0,9*2,0
| Celkem za | 61 Upravy povrchů vnitřní |  |  |  | 0 |  |  | 4 |  |  |  |  | 0 | 0 | 0 | 0 | 0
Díl: | 63 | Podlahy a podlahové konstrukce | [6 empty] | 1
133 | 631311131R00 | Doplnění mazanin betonem do 1 m2, nad tl. 8 cm | m3 | 3.5 |  | 0 |  |  | 2 | 1 | 1 | 1 | 1 | 0 | 0 | 0 | 0 | 0 | 2.261
134 | 631312141R00 | Doplnění rýh betonem v dosavadních mazaninách | m3 | 2.5 |  | 0 |  |  | 2 | 1 | 1 | 1 | 1 | 0 | 0 | 0 | 0 | 0 | 2.261
135 | 631312511R00 | Mazanina betonová tl. 5 - 8 cm B 12,5 (C 12/15) | m3 | 4.004 |  | 0 |  |  | 2 | 1 | 1 | 1 | 1 | 0 | 0 | 0 | 0 | 0 | 2.3786
|  | 57,2*0,07 |  | 4.004 |  |  |  | 57,2*0,07
136 | 631312611R00 | Mazanina betonová tl. 5 - 8 cm B 20 (C 16/20) | m3 | 3.024 |  | 0 |  |  | 2 | 1 | 1 | 1 | 1 | 0 | 0 | 0 | 0 | 0 | 2.422
|  | 43,2*0,07 |  | 3.024 |  |  |  | 43,2*0,07
137 | 631319161R00 | Příplatek za konečnou úpravu mazanin tl. 8 cm | m3 | 7.02 |  | 0 |  |  | 2 | 1 | 1 | 1 | 1 | 0 | 0 | 0 | 0 | 0 | 0.04
|  | 4,0+3,02 |  | 7.02 |  |  |  | 4,0+3,02
138 | 631319171R00 | Příplatek za stržení povrchu mazaniny tl. 8 cm | m3 | 3.02 |  | 0 |  |  | 2 | 1 | 1 | 1 | 1 | 0 | 0 | 0 | 0 | 0 | 0
139 | 631342823R00 | Mazanina z polystyrenbetonu tl. 8 cm, 0,5 MPa | m3 | 48.195 |  | 0 |  |  | 2 | 1 | 1 | 1 | 1 | 0 | 0 | 0 | 0 | 0 | 0.42622
|  | (76,2+19,7+151,6+73,8)*0,15 |  | 48.195 |  |  |  | (76,2+19,7+151,6+73,8)*0,15
140 | 631351101R00 | Bednění stěn, rýh a otvorů v podlahách - zřízení | m2 | 25 |  | 0 |  |  | 2 | 1 | 1 | 1 | 1 | 0 | 0 | 0 | 0 | 0 | 0.009
141 | 631351102R00 | Bednění stěn, rýh a otvorů v podlahách -odstranění | m2 | 25 |  | 0 |  |  | 2 | 1 | 1 | 1 | 1 | 0 | 0 | 0 | 0 | 0 | 0
142 | 631362021R00 | Výztuž mazanin svařovanou sítí z drátů Kari | t | 0.1813 |  | 0 |  |  | 2 | 1 | 1 | 1 | 1 | 0 | 0 | 0 | 0 | 0 | 1.053
|  | 43,2*0,00365*1,15 |  | 0.1813 |  |  |  | 43,2*0,00365*1,15
143 | 631571003R00 | Násyp ze štěrkopísku 0 - 32, zpevňující | m3 | 205.6775 |  | 0 |  |  | 2 | 1 | 1 | 1 | 1 | 0 | 0 | 0 | 0 | 0 | 1.837
|  | pod základ.desku: |  | 0 |  |  |  | pod základ.desku:
|  | 15,7*40,4*0,165+39,5*15,5*0,165 |  | 205.6775 |  |  |  | 15,7*40,4*0,165+39,5*15,5*0,165
144 | 632412140RT3 | Potěr ze SMS ruční zpracování, tl. 42 - 44 mm samonivelační anhydritová směs | m2 | 298.1 |  | 0 |  |  | 2 | 1 | 1 | 1 | 1 | 0 | 0 | 0 | 0 | 0 | 0.0667
|  | podlahy: |  | 0 |  |  |  | podlahy:
|  | 50,1+248,0 |  | 298.1 |  |  |  | 50,1+248,0
145 | 632412150RT3 | Potěr ze SMS , ruční zpracování, tl. 48 - 52 mm samonivelační anhydritová směs | m2 | 1691.3 |  | 0 |  |  | 2 | 1 | 1 | 1 | 1 | 0 | 0 | 0 | 0 | 0 | 0.083
|  | podlahy: |  | 0 |  |  |  | podlahy:
|  | 789,2+5,7+138,0+151,6+19,7+73,8+513,3 |  | 1691.3 |  |  |  | 789,2+5,7+138,0+151,6+19,7+73,8+513,3
146 | 632415102RT2 | Potěr samonivelační tl. 2 mm - vyrovnávací včetně penetrace podkladu | m2 | 1296.1 |  | 0 |  |  | 2 | 1 | 1 | 1 | 1 | 0 | 0 | 0 | 0 | 0 | 0.00355
|  | podlahy: |  | 0 |  |  |  | podlahy:
|  | 789,2+49,8+50,2+5,7+138,0+151,6+111,6 |  | 1296.1 |  |  |  | 789,2+49,8+50,2+5,7+138,0+151,6+111,6
147 | 632451231R00 | Potěr pískocementový hlazený ocel. hlad. tl. 30 mm | m2 | 24 |  | 0 |  |  | 2 | 1 | 1 | 1 | 1 | 0 | 0 | 0 | 0 | 0 | 0.07426
148 | 632922921R00 | Kladení dlaždic 30 x 30 cm na rektifkovat.podložky včetně podložek a folie pod podložky | m2 | 72 |  | 0 |  |  | 2 | 1 | 1 | 1 | 1 | 0 | 0 | 0 | 0 | 0 | 0.00219
149 | 631312599 | Průmyslová podlaha - samonivel.směsna bázi cement možno drátkobeton,beton se vsypem tl.75 mm | m2 | 782.9 |  | 0 |  |  | 2 | 12 | 0 | 276 | 1 | 0 | 0 | 0 | 0 | 0 | 0.4038
|  | 630,7+152,2 |  | 782.9 |  |  |  | 630,7+152,2
150 | 632412150RT6 | Potěr ze SMS , ruční zpracování, tl. 48 mm samonivelační anhydritová směs | m2 | 49.8 |  | 0 |  |  | 2 | 12 | 0 | 284 | 1 | 0 | 0 | 0 | 0 | 0 | 0.0667
|  | Provedeno do ocel kce schodišť.stupňů. |  |  |  |  | Provedeno do ocel kce schodišť.stupňů. |  | 3
151 | 632412180RT6 | Potěr ze SMS , ruční zpracování, tl. 60 - 64 mm samonivelační anhydritová směs | m2 | 350.4 |  | 0 |  |  | 2 | 12 | 0 | 292 | 1 | 0 | 0 | 0 | 0 | 0 | 0.0667
3
|  | podlahy: |  | 0 |  |  |  | podlahy:
|  | 111,6+19,9+218,9 |  | 350.4 |  |  |  | 111,6+19,9+218,9
152 | 632412190RT6 | Potěr ze SMS , ruční zpracování, tl. 70 - 73 mm samonivelační anhydritová směs | m2 | 109.6 |  | 0 |  |  | 2 | 12 | 0 | 290 | 1 | 0 | 0 | 0 | 0 | 0 | 0.0667
3
|  | podlahy: |  | 0 |  |  |  | podlahy:
|  | 50,2+59,4 |  | 109.6 |  |  |  | 50,2+59,4
153 | 632415198 | Potěr samonivelační ručně tl. 6 mm s atestem proti radonu - rychleschnoucí | m2 | 5.4 |  | 0 |  |  | 2 | 12 | 0 | 288 | 1 | 0 | 0 | 0 | 0 | 0 | 0.01035
154 | 632450134U6 | Vyrov cem potěr 42 mm such směs ploch litý vyztužený cement.potěr | m2 | 116.7 |  | 0 |  |  | 2 | 12 | 0 | 325 | 1 | 0 | 0 | 0 | 0 | 0 | 0.105
155 | 632450134U7 | Vyrov cem potěr 47 - 53 mm such směs ploch litý vyztužený cement.potěr | m2 | 297.9 |  | 0 |  |  | 2 | 12 | 0 | 287 | 1 | 0 | 0 | 0 | 0 | 0 | 0.105
|  | 36,5+16,7+168,5+76,2 |  | 297.9 |  |  |  | 36,5+16,7+168,5+76,2
156 | 632450134U8 | Vyrov cem potěr 62 mm such směs ploch litý vyztužený cement.potěr | m2 | 124.7 |  | 0 |  |  | 2 | 12 | 0 | 324 | 1 | 0 | 0 | 0 | 0 | 0 | 0.105
|  | 118,7+6,0 |  | 124.7 |  |  |  | 118,7+6,0
157 | 63345-1199 | Hladké říční kamenivo 32-63 " KAČÍREK" u vpustí | m3 | 1.2 |  | 0 |  |  | 2 | 12 | 0 | 273 | 1 | 0 | 0 | 0 | 0 | 0 | 1.542
158 | 59245316 | Dlaždice betonová 30x30x5,5 barevná | m2 | 75.6 |  | 0 |  |  | 2 | 3 | 1 | 59245316 | 1 | 0 | 0 | 0 | 0 | 0 | 0.11
|  | 72,0*1,05 |  | 75.6 |  |  |  | 72,0*1,05
| Celkem za | 63 Podlahy a podlahové konstrukce |  |  |  | 0 |  |  | 4 |  |  |  |  | 0 | 0 | 0 | 0 | 0
Díl: | 64 | Výplně otvorů | [6 empty] | 1
159 | 641991721U00 | Osaz rámů oken z plastů 4m2 na MPP | kus | 18 |  | 0 |  |  | 2 | 1 | 1 | 1 | 1 | 0 | 0 | 0 | 0 | 0 | 0.00096
160 | 642942111R00 | Osazení zárubní dveřních ocelových, pl. do 2,5 m2 | kus | 37 |  | 0 |  |  | 2 | 1 | 1 | 1 | 1 | 0 | 0 | 0 | 0 | 0 | 0.01891
161 | 642942212R00 | Osazení zárubně do sádrokarton. příčky tl. 100 mm včetně možného zesílení zárubně UA profilem | kus | 3 |  | 0 |  |  | 2 | 1 | 1 | 1 | 1 | 0 | 0 | 0 | 0 | 0 | 0.00238
162 | 642942213R00 | Osazení zárubně do sádrokarton. příčky tl. 150 mm včetně možného zesílení zárubně UA profilem | kus | 75 |  | 0 |  |  | 2 | 1 | 1 | 1 | 1 | 0 | 0 | 0 | 0 | 0 | 0.00292
163 | 642945111R00 | Osazení zárubní ocel. požár.1křídl., pl. do 2,5 m2 | kus | 45 |  | 0 |  |  | 2 | 1 | 1 | 1 | 1 | 0 | 0 | 0 | 0 | 0 | 0.46845
|  | 5+40 |  | 45 |  |  |  | 5+40
164 | 642945112R00 | Osazení zárubní ocel. požár.2křídl., pl. do 6,5 m2 | kus | 9 |  | 0 |  |  | 2 | 1 | 1 | 1 | 1 | 0 | 0 | 0 | 0 | 0 | 0.5756
165 | 553 30000 | OCEL.ZÁRUBEŇ S CELOOBVOD.TĚSNĚNÍM | KUS | 22 |  | 0 |  |  | 2 | 12 | 0 | 407 | 1 | 0 | 0 | 0 | 0 | 0 | 0.021
|  | typ HSE "U"nebo "LZ" z žárově pozink.plechu dvoudílná s těsněním ,platí pro všechny zárubně - viz popis v kcí.truhl.Tlouštka zárubně bude upřesněna v dalším stupni proj.dokumentace. |  |  |  |  | typ HSE "U"nebo "LZ" z žárově pozink.plechu dvoudílná s těsněním ,platí pro všechny zárubně - viz popis v kcí.truhl.Tlouštka zárubně bude upřesněna v dalším stupni proj.dokumentace. |  | 3
|  | 60/197/10:1 |  | 1 |  |  |  | 60/197/10:1
|  | 70/197/10:16 |  | 16 |  |  |  | 70/197/10:16
|  | 80/197/10:5 |  | 5 |  |  |  | 80/197/10:5
166 | 553 30100 | OCEL.ZÁRUBEŇ S CELOOBVOD.TĚSNĚNÍM | KUS | 92 |  | 0 |  |  | 2 | 12 | 0 | 408 | 1 | 0 | 0 | 0 | 0 | 0 | 0.021
|  | 60/197/15:2 |  | 2 |  |  |  | 60/197/15:2
|  | 70/197/15:16 |  | 16 |  |  |  | 70/197/15:16
|  | 80/197/15:14 |  | 14 |  |  |  | 80/197/15:14
|  | 90/197/15:60 |  | 60 |  |  |  | 90/197/15:60
167 | 553 30200 | OCEL.ZÁRUBEŇ S CELOOBVOD.TĚSNĚNÍM | KUS | 45 |  | 0 |  |  | 2 | 12 | 0 | 409 | 1 | 0 | 0 | 0 | 0 | 0 | 0.021
|  | s požární odoln: |  | 0 |  |  |  | s požární odoln:
|  | 60/197:3 |  | 3 |  |  |  | 60/197:3
|  | 80/197:2 |  | 2 |  |  |  | 80/197:2
|  | 90/197:40 |  | 40 |  |  |  | 90/197:40
168 | 553 30400 | OCEL.ZÁRUBEŇ S CELOOBVOD.TĚSNĚNÍM s požární odolností | KUS | 1 |  | 0 |  |  | 2 | 12 | 0 | 410 | 1 | 0 | 0 | 0 | 0 | 0 | 0.021
3
|  | 145/197/15:1 |  | 1 |  |  |  | 145/197/15:1
169 | 553 30900 | OCEL.ZÁRUBEŇ S CELOOBVOD.TĚSNĚNÍM | KUS | 8 |  | 0 |  |  | 2 | 12 | 0 | 411 | 1 | 0 | 0 | 0 | 0 | 0 | 0.021
3
|  | s pož.odolností: |  | 0 |  |  |  | s pož.odolností:
|  | 180/197:6 |  | 6 |  |  |  | 180/197:6
|  | 160/197:2 |  | 2 |  |  |  | 160/197:2
| Celkem za | 64 Výplně otvorů |  |  |  | 0 |  |  | 4 |  |  |  |  | 0 | 0 | 0 | 0 | 0
Díl: | 87 | Potrubí z trub z plastických hmot | [6 empty] | 1
170 | 899501111R00 | Stupadla vidlicová osazovaná při zdění a betonáži | kus | 100 |  | 0 |  |  | 2 | 1 | 1 | 1 | 1 | 0 | 0 | 0 | 0 | 0 | 0.002
| Celkem za | 87 Potrubí z trub z plastických hmot |  |  |  | 0 |  |  | 4 |  |  |  |  | 0 | 0 | 0 | 0 | 0
Díl: | 89 | Ostatní konstrukce na trubním vedení | [6 empty] | 1
171 | 89111-1999 | Jímka sklolaminát nebo polypropylen.440/365/198 cm dod+mont + osazení včetně obetonování dle V 08 | kus | 1 |  | 0 |  |  | 2 | 12 | 0 | 371 | 1 | 0 | 0 | 0 | 0 | 0 | 0.369
| Celkem za | 89 Ostatní konstrukce na trubním vedení |  |  |  | 0 |  |  | 4 |  |  |  |  | 0 | 0 | 0 | 0 | 0
Díl: | 94 | Lešení a stavební výtahy | [6 empty] | 1
172 | 941955002R00 | Lešení lehké pomocné, výška podlahy do 1,9 m | m2 | 4020 |  | 0 |  |  | 2 | 1 | 1 | 1 | 1 | 0 | 0 | 0 | 0 | 0 | 0.00166
|  | dle podlah:4020,0 |  | 4020 |  |  |  | dle podlah:4020,0
173 | 941955102R00 | Lešení lehké pomocné,schodiště, H podlahy do 3,5 m | m2 | 67.5 |  | 0 |  |  | 2 | 1 | 1 | 1 | 1 | 0 | 0 | 0 | 0 | 0 | 0.006
|  | 9,0*1,5*5 |  | 67.5 |  |  |  | 9,0*1,5*5
174 | 941955202R00 | Lešení lehké pomocné,šachta pl.do 6 m2, H do 3,5 m | m2 | 31.92 |  | 0 |  |  | 2 | 1 | 1 | 1 | 1 | 0 | 0 | 0 | 0 | 0 | 0.002
|  | možno postavit i řadové. |  |  |  |  | možno postavit i řadové. |  | 3
|  | 1,9*2,8*6 |  | 31.92 |  |  |  | 1,9*2,8*6
| Celkem za | 94 Lešení a stavební výtahy |  |  |  | 0 |  |  | 4 |  |  |  |  | 0 | 0 | 0 | 0 | 0
Díl: | 95 | Dokončovací konstrukce na pozemních stavbách | [6 empty] | 1
175 | 931961112R00 | Vložky do dilatačních spár, miner. plst tl. 30 mm | m2 | 35 |  | 0 |  |  | 2 | 1 | 1 | 1 | 1 | 0 | 0 | 0 | 0 | 0 | 0.00378
176 | 931961115RR1 | Vložky do dilatačních spár, polystyren, tl 30 mm extrud.polystaren | m2 | 42 |  | 0 |  |  | 2 | 1 | 1 | 1 | 1 | 0 | 0 | 0 | 0 | 0 | 0.001
177 | 931971112R00 | Vložky do dilatačních spár, lepenka dvojitá | m2 | 12 |  | 0 |  |  | 2 | 1 | 1 | 1 | 1 | 0 | 0 | 0 | 0 | 0 | 0.00473
178 | 952901111R00 | Vyčištění budov o výšce podlaží do 4 m | m2 | 4623 |  | 0 |  |  | 2 | 1 | 1 | 1 | 1 | 0 | 0 | 0 | 0 | 0 | 0.00205
|  | dle podlah:4020,0*1,15 |  | 4623 |  |  |  | dle podlah:4020,0*1,15
179 | 953941210R00 | Osazení kovových poklopů s rámy plochy do 1 m2 | kus | 5 |  | 0 |  |  | 2 | 1 | 1 | 1 | 1 | 0 | 0 | 0 | 0 | 0 | 0.046
180 | 953941511R00 | Osazení věšáků pro vedení pod betonovým stropem | kus | 450 |  | 0 |  |  | 2 | 1 | 1 | 1 | 1 | 0 | 0 | 0 | 0 | 0 | 0.005
181 | 953941611R00 | Osazení konzol ve zdivu cihelném - kotvy pro madla | kus | 150 |  | 0 |  |  | 2 | 1 | 1 | 1 | 1 | 0 | 0 | 0 | 0 | 0 | 0.00468
182 | 953941711R00 | Osazení držáků nebo objímek ve zdivu cihelném | kus | 125 |  | 0 |  |  | 2 | 1 | 1 | 1 | 1 | 0 | 0 | 0 | 0 | 0 | 0.005
183 | 953944136R00 | Vstřelování hřebů, typu B, D 8 x 30 až 70 mm | kus | 650 |  | 0 |  |  | 2 | 1 | 1 | 1 | 1 | 0 | 0 | 0 | 0 | 0 | 1e-05
184 | 953981101R00 | Chemické kotvy do betonu, hl. 80 mm, M 8, ampule 12 M8,10 M6 | kus | 60 |  | 0 |  |  | 2 | 1 | 1 | 1 | 1 | 0 | 0 | 0 | 0 | 0 | 0
185 | 953981105R00 | Chemické kotvy do betonu, hl. 170 mm, M 20, ampule | kus | 150 |  | 0 |  |  | 2 | 1 | 1 | 1 | 1 | 0 | 0 | 0 | 0 | 0 | 0
186 | 953981204R00 | Chemické kotvy, beton, hl. 125 mm, M16, malta | kus | 62 |  | 0 |  |  | 2 | 1 | 1 | 1 | 1 | 0 | 0 | 0 | 0 | 0 | 0
187 | 959791113R00 | Odvětrávací trouby z PVC, js 40 mm odtoky od vstupů | m | 12.5 |  | 0 |  |  | 2 | 1 | 1 | 1 | 1 | 0 | 0 | 0 | 0 | 0 | 0.015
188 | 286-15648 | Dilatační profil do vnitřní vertikální koutové spáry - lišta tvarovaná z tvrzené umělé hmoty | m | 65 |  | 0 |  |  | 2 | 12 | 0 | 246 | 1 | 0 | 0 | 0 | 0 | 0 | 0.0003
|  | Dle tabulky dilat.spár komplet dod+mont profil P 7523. |  |  |  |  | Dle tabulky dilat.spár komplet dod+mont profil P 7523. |  | 3
189 | 286-15649 | Dilatační profil do vnitřní horizontální podlahová spáry - lišta tvarovaná z tvrzené umělé hmoty | m | 160 |  | 0 |  |  | 2 | 12 | 0 | 247 | 1 | 0 | 0 | 0 | 0 | 0 | 0.0003
|  | Dle tabulky dilat.spár komplet dod+mont |  |  |  |  | Dle tabulky dilat.spár komplet dod+mont |  | 3
190 | 552 15000 | Čtverc.poklop + rám 90/60 uzamykatel.,vodotěsný pro beton.výplň dle Z/46 | kus | 5 |  | 0 |  |  | 2 | 12 | 0 | 244 | 1 | 0 | 0 | 0 | 0 | 0 | 0.058
191 | 931981111R05 | Vložky do podlahy, desky extrud.polystyre tl.100mm pod základy na střeše | m2 | 8.02 |  | 0 |  |  | 2 | 12 | 0 | 245 | 1 | 0 | 0 | 0 | 0 | 0 | 0.011
|  | 0,7*0,7*6+0,7*1,2*3+0,9*2,3+0,7*0,7 |  | 8.02 |  |  |  | 0,7*0,7*6+0,7*1,2*3+0,9*2,3+0,7*0,7
192 | 95999-1199 | Dod a osazení gabionů včetně ukotvení do ŽB zdi - tl.gabionů 30 cm | m2 | 158 |  | 0 |  |  | 2 | 12 | 0 | 359 | 1 | 0 | 0 | 0 | 0 | 0 | 0.65
|  | 39,5*4,0 |  | 158 |  |  |  | 39,5*4,0
| Celkem za | 95 Dokončovací konstrukce na pozemních stavbách |  |  |  | 0 |  |  | 4 |  |  |  |  | 0 | 0 | 0 | 0 | 0
Díl: | 96 | Bourání konstrukcí | [6 empty] | 1
193 | 977151127U00 | Vrtání ŽB stěn D do 250mm | m | 15 |  | 0 |  |  | 2 | 1 | 1 | 1 | 1 | 0 | 0 | 0 | 0 | 0 | 0.00334
|  | 0,3*50 |  | 15 |  |  |  | 0,3*50
| Celkem za | 96 Bourání konstrukcí |  |  |  | 0 |  |  | 4 |  |  |  |  | 0 | 0 | 0 | 0 | 0
Díl: | 99 | Staveništní přesun hmot | [6 empty] | 1
194 | 998011003R00 | Přesun hmot pro budovy zděné výšky do 24 m | t | 9529.9087 |  | 0 |  |  | 2 | 7 | 1 | 2 | 1 | 0 | 0 | 0 | 0 | 0 | 0
| Celkem za | 99 Staveništní přesun hmot |  |  |  | 0 |  |  | 4 |  |  |  |  | 0 | 0 | 0 | 0 | 0
Díl: | FD 19 | Obvodový plášť | [6 empty] | 1
195 | 589-11115 | OBVODOVÝ PLÁŠŤ | SADA | 1 |  | 0 |  |  | 2 | 12 | 0 | 492 | 1 | 0 | 0 | 0 | 0 | 0 | 0
|  | Viz samostatný výkaz výměr a rozpočet. |  |  |  |  | Viz samostatný výkaz výměr a rozpočet. |  | 3
| Celkem za | FD 19 Obvodový plášť |  |  |  | 0 |  |  | 4 |  |  |  |  | 0 | 0 | 0 | 0 | 0
Díl: | FD 30 | Klimatizace, vzduchotechnika | [6 empty] | 1
196 | 921111112 | VZDUCHOTECHNIKA A KLM | SADA | 1 |  | 0 |  |  | 2 | 12 | 0 | 489 | 1 | 0 | 0 | 0 | 0 | 0 | 0
|  | Viz samostatný výkaz výměr a rozpočet. |  |  |  |  | Viz samostatný výkaz výměr a rozpočet. |  | 3
| Celkem za | FD 30 Klimatizace, vzduchotechnika |  |  |  | 0 |  |  | 4 |  |  |  |  | 0 | 0 | 0 | 0 | 0
Díl: | FD 31 | Instalace plynu | [6 empty] | 1
197 | 92111114 | TECHNICKÉ PLYNY | SADA | 1 |  | 0 |  |  | 2 | 12 | 0 | 485 | 1 | 0 | 0 | 0 | 0 | 0 | 0
|  | Viz samostatný výkaz výměr a rozpočet. |  |  |  |  | Viz samostatný výkaz výměr a rozpočet. |  | 3
| Celkem za | FD 31 Instalace plynu |  |  |  | 0 |  |  | 4 |  |  |  |  | 0 | 0 | 0 | 0 | 0
Díl: | FD 32 | Elektroinstalace | [6 empty] | 1
198 | 9211111 | ELEKTROINSTALACE SILNOPROUD | SADA | 1 |  | 0 |  |  | 2 | 12 | 0 | 483 | 1 | 0 | 0 | 0 | 0 | 0 | 0
|  | Viz samostatný výkaz výměr a rozpočet. |  |  |  |  | Viz samostatný výkaz výměr a rozpočet. |  | 3
| Celkem za | FD 32 Elektroinstalace |  |  |  | 0 |  |  | 4 |  |  |  |  | 0 | 0 | 0 | 0 | 0
Díl: | FD 33 | Slaboproudé rozvody | [6 empty] | 1
199 | 92111112 | ELEKTROINSTALACE SLABOPROUD | SADA | 1 |  | 0 |  |  | 2 | 12 | 0 | 484 | 1 | 0 | 0 | 0 | 0 | 0 | 0
|  | Viz samostatný výkaz výměr a rozpočet. |  |  |  |  | Viz samostatný výkaz výměr a rozpočet. |  | 3
| Celkem za | FD 33 Slaboproudé rozvody |  |  |  | 0 |  |  | 4 |  |  |  |  | 0 | 0 | 0 | 0 | 0
Díl: | FD 37 | Hromosvod | [6 empty] | 1
200 | 92111113 | ELEKTROINSTALACE HROMOSVOD | SADA | 1 |  | 0 |  |  | 2 | 12 | 0 | 488 | 1 | 0 | 0 | 0 | 0 | 0 | 0
|  | Viz samostatný výkaz výměr a rozpočet. |  |  |  |  | Viz samostatný výkaz výměr a rozpočet. |  | 3
| Celkem za | FD 37 Hromosvod |  |  |  | 0 |  |  | 4 |  |  |  |  | 0 | 0 | 0 | 0 | 0
Díl: | FD 38 | Výtahy, plošiny | [6 empty] | 1
201 | 911-11111 | VÝTAH - OSOBONÁKLADNÍ VÝTAH PRO 17 OSOB komplet dod+mont včetně nerez obložení portálu | KUS | 1 |  | 0 |  |  | 2 | 12 | 0 | 95 | 1 | 0 | 0 | 0 | 0 | 0 | 0
|  | Nosnost 1275 kg,počet nástupišť 6,přesný popis viz techn.specifikace. |  |  |  |  | Nosnost 1275 kg,počet nástupišť 6,přesný popis viz techn.specifikace. |  | 3
| Celkem za | FD 38 Výtahy, plošiny |  |  |  | 0 |  |  | 4 |  |  |  |  | 0 | 0 | 0 | 0 | 0
Díl: | 711 | Izolace proti vodě | [6 empty] | 1
202 | 711111001RZ1 | Izolace proti vlhkosti vodor. nátěr ALP za studena 1x nátěr - včetně dodávky penetračního laku ALP | m2 | 1246.53 |  | 0 |  |  | 2 | 1 | 7 | 7 | 2 | 0 | 0 | 0 | 0 | 0 | 0.0002
|  | 15,7*40,4+39,5*15,5 |  | 1246.53 |  |  |  | 15,7*40,4+39,5*15,5
203 | 711112001RZ1 | Izolace proti vlhkosti svis. nátěr ALP, za studena 1x nátěr - včetně dodávky asfaltového laku | m2 | 1123.1 |  | 0 |  |  | 2 | 1 | 7 | 7 | 2 | 0 | 0 | 0 | 0 | 0 | 0.00042
|  | výtah: |  | 0 |  |  |  | výtah:
|  | (3,6+2,5)*1,5*2 |  | 18.3 |  |  |  | (3,6+2,5)*1,5*2
|  | 2.PP: |  | 0 |  |  |  | 2.PP:
|  | (26,5+16,0+16,8+17,9+15,5+18,4+3,7)*4,0 |  | 459.2 |  |  |  | (26,5+16,0+16,8+17,9+15,5+18,4+3,7)*4,0
|  | 1.PP: |  | 0 |  |  |  | 1.PP:
|  | (20,6+40,3+8,8+6,5+5,8+39,9+3,7+35,8)*4,0 |  | 645.6 |  |  |  | (20,6+40,3+8,8+6,5+5,8+39,9+3,7+35,8)*4,0
204 | 711471051R00 | Izolace, tlak. voda, vodorovná fólií PVC, volně | m2 | 1246.53 |  | 0 |  |  | 2 | 1 | 7 | 7 | 2 | 0 | 0 | 0 | 0 | 0 | 0
205 | 711472051R00 | Izolace, tlaková voda, svislá fólií PVC, volně | m2 | 1123.1 |  | 0 |  |  | 2 | 1 | 7 | 7 | 2 | 0 | 0 | 0 | 0 | 0 | 0.00016986
206 | 711491171RT1 | Izolace tlaková, podkladní textilie, vodorovná materiál ve specifikaci | m2 | 1246.53 |  | 0 |  |  | 2 | 1 | 7 | 7 | 2 | 0 | 0 | 0 | 0 | 0 | 0
207 | 711491172RT1 | Izolace tlaková, ochranná textilie, vodorovná materiál ve specifikaci | m2 | 1246.53 |  | 0 |  |  | 2 | 1 | 7 | 7 | 2 | 0 | 0 | 0 | 0 | 0 | 0
208 | 711491271RT1 | Izolace tlaková, podkladní textilie svislá materiál ve specifikaci | m2 | 1123.1 |  | 0 |  |  | 2 | 1 | 7 | 7 | 2 | 0 | 0 | 0 | 0 | 0 | 0.00017
209 | 711491272RT1 | Izolace tlaková, ochranná textilie svislá materiál ve specifikaci | m2 | 1123.1 |  | 0 |  |  | 2 | 1 | 7 | 7 | 2 | 0 | 0 | 0 | 0 | 0 | 0.0002
210 | 112 39000 | SYNTET.TEXTILIE 300 G/M2 | M2 | 5562.459 |  | 0 |  |  | 2 | 12 | 0 | 225 | 2 | 0 | 0 | 0 | 0 | 0 | 0.0006
|  | 1246,53*2*1,15+1123,1*2*1,2 |  | 5562.459 |  |  |  | 1246,53*2*1,15+1123,1*2*1,2
211 | 628 19009 | Hydroizol.pás pro spodní stavbu tl.2,0 mm odolný proti radonu | M2 | 2781.2295 |  | 0 |  |  | 2 | 12 | 0 | 226 | 2 | 0 | 0 | 0 | 0 | 0 | 0.008
|  | na bázi měkč.PVC,nosná vložka z polyester.tkaniny - viz popis k provádění spodní stavby. |  |  |  |  | na bázi měkč.PVC,nosná vložka z polyester.tkaniny - viz popis k provádění spodní stavby. |  | 3
|  | 1246,53*1,15+1123,1*1,2 |  | 2781.2295 |  |  |  | 1246,53*1,15+1123,1*1,2
212 | 71199-1999 | Zaizolování prostupu ZT | kus | 15 |  | 0 |  |  | 2 | 12 | 0 | 227 | 2 | 0 | 0 | 0 | 0 | 0 | 0
213 | 998711102R00 | Přesun hmot pro izolace proti vodě, výšky do 12 m | t | 26.9146 |  | 0 |  |  | 2 | 7 | 1001 | 5 | 2 | 0 | 0 | 0 | 0 | 0 | 0
| Celkem za | 711 Izolace proti vodě |  |  |  | 0 |  |  | 4 |  |  |  |  | 0 | 0 | 0 | 0 | 0
Díl: | 712 | Živičné krytiny | [6 empty] | 1
214 | 712311101RZ1 | Povlaková krytina střech do 10°, za studena 1 x nátěr - včetně dodávky penetr.nátěru | m2 | 1819.1 |  | 0 |  |  | 2 | 1 | 7 | 7 | 2 | 0 | 0 | 0 | 0 | 0 | 0.0002
|  | 72,0+909,0+48,4+501,7+129,6+158,4 |  | 1819.1 |  |  |  | 72,0+909,0+48,4+501,7+129,6+158,4
215 | 712341559RZ3 | Povlaková krytina střech do 10°, NAIP přitavením 1 vrstva - včetně dodávky živičného pásu v systému | m2 | 1689.64 |  | 0 |  |  | 2 | 1 | 7 | 7 | 2 | 0 | 0 | 0 | 0 | 0 | 0.00524
|  | střechy - parotěsná zábrana |  |  |  |  | střechy - parotěsná zábrana |  | 3
|  | 72,0+909,0+48,54+501,7+158,4 |  | 1689.64 |  |  |  | 72,0+909,0+48,54+501,7+158,4
216 | 712361705U00 | Izol střech -10° folie svař spoje | m2 | 2021.6 |  | 0 |  |  | 2 | 1 | 7 | 7 | 2 | 0 | 0 | 0 | 0 | 0 | 3e-05
|  | střechy: |  | 0 |  |  |  | střechy:
|  | 72,0+909,0+48,4+501,7+129,6+158,4 |  | 1819.1 |  |  |  | 72,0+909,0+48,4+501,7+129,6+158,4
|  | vytažení na atiku a objekt: |  | 0 |  |  |  | vytažení na atiku a objekt:
|  | 17,6+174,2+10,7 |  | 202.5 |  |  |  | 17,6+174,2+10,7
217 | 712391171RT1 | Povlaková krytina střech do 10°, podklad. textilie 1 vrstva - materiál ve specifikaci | m2 | 2021.6 |  | 0 |  |  | 2 | 1 | 7 | 7 | 2 | 0 | 0 | 0 | 0 | 0 | 0
218 | 712391172RT1 | Povlaková krytina střech do 10°, ochran. textilie 1 vrstva - materiál ve specifikaci | m2 | 1819.1 |  | 0 |  |  | 2 | 1 | 7 | 7 | 2 | 0 | 0 | 0 | 0 | 0 | 3e-05
|  | střechy: |  | 0 |  |  |  | střechy:
|  | 72,0+909,0+48,4+501,7+129,6+158,4 |  | 1819.1 |  |  |  | 72,0+909,0+48,4+501,7+129,6+158,4
219 | 112 39010 | SYNTET.TEXTILIE 300 G/M2 | M2 | 3463.115 |  | 0 |  |  | 2 | 12 | 0 | 293 | 2 | 0 | 0 | 0 | 0 | 0 | 0.003
|  | (72,0+909,0)*2*1,15+(17,6+174,2+10,7)*1,2 |  | 2499.3 |  |  |  | (72,0+909,0)*2*1,15+(17,6+174,2+10,7)*1,2
|  | (48,4+501,7+129,6+158,4)*1,15 |  | 963.815 |  |  |  | (48,4+501,7+129,6+158,4)*1,15
220 | 112 39014 | SYNTET.TEXTILIE 500 G/M2 | M2 | 963.815 |  | 0 |  |  | 2 | 12 | 0 | 342 | 2 | 0 | 0 | 0 | 0 | 0 | 0.006
|  | (48,4+501,7+129,6+158,4)*1,15 |  | 963.815 |  |  |  | (48,4+501,7+129,6+158,4)*1,15
221 | 628 19006 | Hydroizol.pás pro střechu SP 1 - SP 2 odolný proti prorůstání kořínků | M2 | 1361.025 |  | 0 |  |  | 2 | 12 | 0 | 343 | 2 | 0 | 0 | 0 | 0 | 0 | 0.008
|  | Odolný proti povětr.vlivům,sluneč.záření,na bázi měkč.PVC,nosná vložka z polyester.tkaniny - viz popis k provádění střechy. |  |  |  |  | Odolný proti povětr.vlivům,sluneč.záření,na bázi měkč.PVC,nosná vložka z polyester.tkaniny - viz popis k provádění střechy. |  | 3
|  | (72,0+17,6+909,0+174,2+10,7)*1,15 |  | 1361.025 |  |  |  | (72,0+17,6+909,0+174,2+10,7)*1,15
222 | 628 19009 | Hydroizol.pás pro střechu SP 3 - SP 6 | M2 | 963.815 |  | 0 |  |  | 2 | 12 | 0 | 294 | 2 | 0 | 0 | 0 | 0 | 0 | 0.008
|  | Odolný proti povětr.vlivům,sluneč.záření,na bázi měkč.PVC,nosná vložka z polyester.tkaniny - viz popis k provádění střechy. |  |  |  |  | Odolný proti povětr.vlivům,sluneč.záření,na bázi měkč.PVC,nosná vložka z polyester.tkaniny - viz popis k provádění střechy. |  | 3
|  | (48,4+501,7+129,6+158,4)*1,15 |  | 963.815 |  |  |  | (48,4+501,7+129,6+158,4)*1,15
223 | 629-14565 | LEMOV.ZDI A VYTAŽENÍ NA ZVÝŠENOU ČÁST VČETNĚ ZÁVĚTRNÉ LIŠTY R.š.125mm+250mm | M | 53.5 |  | 0 |  |  | 2 | 12 | 0 | 296 | 2 | 0 | 0 | 0 | 0 | 0 | 0.003
|  | Provedeno kašírovaným plechem v systému střechy. |  |  |  |  | Provedeno kašírovaným plechem v systému střechy. |  | 3
|  | 10,7/0,2 |  | 53.5 |  |  |  | 10,7/0,2
224 | 629-45898 | STŘEŠNÍ VPUSTI SYSTÉMU STŘECHY DOD+MONT | KUS | 6 |  | 0 |  |  | 2 | 12 | 0 | 297 | 2 | 0 | 0 | 0 | 0 | 0 | 0.012
225 | 998712102R00 | Přesun hmot pro povlakové krytiny, výšky do 12 m | t | 44.3362 |  | 0 |  |  | 2 | 7 | 1001 | 5 | 2 | 0 | 0 | 0 | 0 | 0 | 0
| Celkem za | 712 Živičné krytiny |  |  |  | 0 |  |  | 4 |  |  |  |  | 0 | 0 | 0 | 0 | 0
Díl: | 713 | Izolace tepelné | [6 empty] | 1
226 | 713121111R00 | Izolace tepelná na sucho, jednovrstvá - položení pod základ desku | m2 | 1246.53 |  | 0 |  |  | 2 | 1 | 7 | 7 | 2 | 0 | 0 | 0 | 0 | 0 | 3e-05
|  | 15,7*40,4+39,5*15,5 |  | 1246.53 |  |  |  | 15,7*40,4+39,5*15,5
227 | 713141111R00 | Izolace tepelná střech mech.kotvená, 1vrstvá nebo lepená | m2 | 5120.9 |  | 0 |  |  | 2 | 1 | 7 | 7 | 2 | 0 | 0 | 0 | 0 | 0 | 0.00229
|  | 72,0*3+909,0*3+48,4*2+501,7*3+129,6*2+158,4*2 |  | 5120.9 |  |  |  | 72,0*3+909,0*3+48,4*2+501,7*3+129,6*2+158,4*2
228 | 713191131U00 | Izol tep překrytí PE fólie 0,2mm | m2 | 95.9 |  | 0 |  |  | 2 | 1 | 7 | 7 | 2 | 0 | 0 | 0 | 0 | 0 | 0.00041
|  | 76,2+19,7 |  | 95.9 |  |  |  | 76,2+19,7
229 | 713191221R00 | Izolace tepelná podlah obložení stěn pásky 100 mm | m | 3423.9525 |  | 0 |  |  | 2 | 1 | 7 | 7 | 2 | 0 | 0 | 0 | 0 | 0 | 4e-05
|  | 5954,7/2*1,15 |  | 3423.9525 |  |  |  | 5954,7/2*1,15
230 | 112 39010 | SYNTET.TEXTILIE 300 G/M2 | M2 | 1433.5095 |  | 0 |  |  | 2 | 12 | 0 | 346 | 2 | 0 | 0 | 0 | 0 | 0 | 0.003
|  | 1246,53*1,15 |  | 1433.5095 |  |  |  | 1246,53*1,15
231 | 283 10000 | PĚNOVÝ POLYSTYREN EPS 100 Z TL.30 mm | M2 | 176.925 |  | 0 |  |  | 2 | 12 | 0 | 317 | 2 | 0 | 0 | 0 | 0 | 0 | 0.0003
|  | 168,5*1,05 |  | 176.925 |  |  |  | 168,5*1,05
232 | 283 10100 | PĚNOVÝ POLYSTYREN EPS 100 Z TL.40 mm | M2 | 2347.59 |  | 0 |  |  | 2 | 12 | 0 | 318 | 2 | 0 | 0 | 0 | 0 | 0 | 0.0003
|  | (789,2+5,7+138,0+151,9+16,7+36,5+50,1+116,7)*1,05 |  | 1370.04 |  |  |  | (789,2+5,7+138,0+151,9+16,7+36,5+50,1+116,7)*1,05
|  | (248,0+76,2+19,7+73,8+513,3)*1,05 |  | 977.55 |  |  |  | (248,0+76,2+19,7+73,8+513,3)*1,05
233 | 283 10200 | PĚNOVÝ POLYSTYREN EPS 100 Z TL.70 mm | M2 | 535.185 |  | 0 |  |  | 2 | 12 | 0 | 319 | 2 | 0 | 0 | 0 | 0 | 0 | 0.0003
|  | (152,2+118,7+19,9+218,9)*1,05 |  | 535.185 |  |  |  | (152,2+118,7+19,9+218,9)*1,05
234 | 283 10300 | PĚNOVÝ POLYSTYREN EPS 100 Z TL.80 mm | M2 | 117.18 |  | 0 |  |  | 2 | 12 | 0 | 320 | 2 | 0 | 0 | 0 | 0 | 0 | 0.0003
|  | 111,6*1,05 |  | 117.18 |  |  |  | 111,6*1,05
235 | 283 10300 | PĚNOVÝ POLYSTYREN EPS 100 S spádový | M3 | 95.7405 |  | 0 |  |  | 2 | 12 | 0 | 340 | 2 | 0 | 0 | 0 | 0 | 0 | 0.03
|  | (72,0+909,)*(0,02+0,11)/2*1,05+48,4*(0,09+0,11)/2*1,05 |  | 72.0352 |  |  |  | (72,0+909,)*(0,02+0,11)/2*1,05+48,4*(0,09+0,11)/2*1,05
|  | 501,7*(0,02+0,07)/2*1,05 |  | 23.7053 |  |  |  | 501,7*(0,02+0,07)/2*1,05
236 | 283 20000 | PĚNOVÝ POLYSTYREN EPS 100 S TL.80 mm | M2 | 1030.05 |  | 0 |  |  | 2 | 12 | 0 | 337 | 2 | 0 | 0 | 0 | 0 | 0 | 0.0003
|  | (72,0+909,0)*1,05 |  | 1030.05 |  |  |  | (72,0+909,0)*1,05
237 | 283 20100 | PĚNOVÝ POLYSTYREN EPS 100 S TL.150 mm | M2 | 526.785 |  | 0 |  |  | 2 | 12 | 0 | 338 | 2 | 0 | 0 | 0 | 0 | 0 | 0.0003
|  | 501,7*1,05 |  | 526.785 |  |  |  | 501,7*1,05
238 | 283 20200 | PĚNOVÝ POLYSTYREN EPS 100 S TL. 170 mm | M2 | 302.4 |  | 0 |  |  | 2 | 12 | 0 | 339 | 2 | 0 | 0 | 0 | 0 | 0 | 0.0003
|  | (129,6+158,4)*1,05 |  | 302.4 |  |  |  | (129,6+158,4)*1,05
239 | 28375300.A | SPEC - Protihluková izolace (kročejová) tl.5 mm | m2 | 3084.27 |  | 0 |  |  | 2 | 12 | 0 | 304 | 2 | 0 | 0 | 0 | 0 | 0 | 0.00017
|  | z extrud.polyetylenu s uzavřenou buněčnou strukturou |  |  |  |  | z extrud.polyetylenu s uzavřenou buněčnou strukturou |  | 3
|  | (789,2+5,7+138,0+159,6+111,6+16,7+36,5+152,2+118,7)*1,05 |  | 1604.61 |  |  |  | (789,2+5,7+138,0+159,6+111,6+16,7+36,5+152,2+118,7)*1,05
|  | (168,5+19,9+50,1+116,7+248,0+218,9+73,8+513,3)*1,05 |  | 1479.66 |  |  |  | (168,5+19,9+50,1+116,7+248,0+218,9+73,8+513,3)*1,05
240 | 28375410 | Deska z polystyrenu EPS Perimetr tl.60 mm | m2 | 1308.8565 |  | 0 |  |  | 2 | 12 | 0 | 223 | 2 | 0 | 0 | 0 | 0 | 0 | 0.003
|  | 1246,53*1,05 |  | 1308.8565 |  |  |  | 1246,53*1,05
241 | 28375418 | Polystyren extrudovaný XPS tl.40 mm | m2 | 880.005 |  | 0 |  |  | 2 | 12 | 0 | 335 | 2 | 0 | 0 | 0 | 0 | 0 | 0.003
|  | (48,4+501,7+129,6+158,4)*1,05 |  | 880.005 |  |  |  | (48,4+501,7+129,6+158,4)*1,05
242 | 28375419 | Polystyren extrudovaný XPS tl. 100 mm | m2 | 1030.05 |  | 0 |  |  | 2 | 12 | 0 | 336 | 2 | 0 | 0 | 0 | 0 | 0 | 0.003
|  | (72,0+909,0)*1,05 |  | 1030.05 |  |  |  | (72,0+909,0)*1,05
243 | 284 19820 | PODLAH.PASEK z min.vláken tl.10mm,nebo | M | 3595.1475 |  | 0 |  |  | 2 | 12 | 0 | 303 | 2 | 0 | 0 | 0 | 0 | 0 | 0.0002
|  | extrud.polyetylenu tl.5,0 mm. |  |  |  |  | extrud.polyetylenu tl.5,0 mm. |  | 3
|  | 3423,95*1,05 |  | 3595.1475 |  |  |  | 3423,95*1,05
244 | 713121111R9 | Izolace tepelná podlah lepená bodově jednovrstvá | m2 | 5954.7 |  | 0 |  |  | 2 | 12 | 0 | 311 | 2 | 0 | 0 | 0 | 0 | 0 | 3e-05
|  | 789,2*2+5,7*2+138,0*2+151,6*2+111,6*2+16,7*2 |  | 2425.6 |  |  |  | 789,2*2+5,7*2+138,0*2+151,6*2+111,6*2+16,7*2
|  | 36,5*2+152,2*2+118,7*2+168,5*2+19,9*2+50,1*2 |  | 1091.8 |  |  |  | 36,5*2+152,2*2+118,7*2+168,5*2+19,9*2+50,1*2
|  | 116,7*2+248,0*2+218,9*2+76,2+19,7+73,8*2+513,3*2 |  | 2437.3 |  |  |  | 116,7*2+248,0*2+218,9*2+76,2+19,7+73,8*2+513,3*2
245 | 713391172RT1 | Izolace tepelná podkl.desky , ochran. textilie 1 vrstva - materiál ve specifikaci | m2 | 1246.53 |  | 0 |  |  | 2 | 12 | 0 | 345 | 2 | 0 | 0 | 0 | 0 | 0 | 3e-05
|  | 15,7*40,4+39,5*15,5 |  | 1246.53 |  |  |  | 15,7*40,4+39,5*15,5
246 | 713511531X | Izol požární nástřik ocel.kce PO 15 min | m2 | 4134 |  | 0 |  |  | 2 | 12 | 0 | 504 | 2 | 0 | 0 | 0 | 0 | 0 | 0.00023
|  | plocha dle statiky ocel.kce: |  | 0 |  |  |  | plocha dle statiky ocel.kce:
|  | 6890,0*0,6 |  | 4134 |  |  |  | 6890,0*0,6
247 | 713511532X | Izol požární nástřik ocel.kce PO 30 min | m2 | 2411.5 |  | 0 |  |  | 2 | 12 | 0 | 505 | 2 | 0 | 0 | 0 | 0 | 0 | 0.00023
|  | plocha dle statiky ocel.kce: |  | 0 |  |  |  | plocha dle statiky ocel.kce:
|  | 6890,0*0,35 |  | 2411.5 |  |  |  | 6890,0*0,35
248 | 713511533X | Izol požární nástřik ocel.kce PO 45 min | m2 | 344.5 |  | 0 |  |  | 2 | 12 | 0 | 509 | 2 | 0 | 0 | 0 | 0 | 0 | 0.00023
|  | plocha dle statiky ocel.kce: |  | 0 |  |  |  | plocha dle statiky ocel.kce:
|  | 6890,0*0,05 |  | 344.5 |  |  |  | 6890,0*0,05
249 | 998713103R00 | Přesun hmot pro izolace tepelné, výšky do 24 m | t | 33.3249 |  | 0 |  |  | 2 | 7 | 1001 | 5 | 2 | 0 | 0 | 0 | 0 | 0 | 0
| Celkem za | 713 Izolace tepelné |  |  |  | 0 |  |  | 4 |  |  |  |  | 0 | 0 | 0 | 0 | 0
Díl: | 714 | Izolace akustické a protiotřesové | [6 empty] | 1
250 | 71411-1999 | Dřevěný akustický obklad z perfor.lamel z žáruvzd. MDF desek tl.12 mm s javor.dýhou,děrovaný | m2 | 250.48 |  | 0 |  |  | 2 | 12 | 0 | 494 | 2 | 0 | 0 | 0 | 0 | 0 | 0.025
|  | na hliník.závěsný systém s minerální vatou tl.80 mm - komplet dod+mont dle popisu .Ve dvou rozích zaoblen. |  |  |  |  | na hliník.závěsný systém s minerální vatou tl.80 mm - komplet dod+mont dle popisu .Ve dvou rozích zaoblen. |  | 3
|  | M.č.252: |  | 0 |  |  |  | M.č.252:
|  | (13,8+3,3*2+9,0*2+7,7)*2,8-1,6*2,4 |  | 125.24 |  |  |  | (13,8+3,3*2+9,0*2+7,7)*2,8-1,6*2,4
|  | M.č.347:: |  | 0 |  |  |  | M.č.347::
|  | (13,8+3,3*2+9,0*2+7,7)*2,8-1,6*2,4 |  | 125.24 |  |  |  | (13,8+3,3*2+9,0*2+7,7)*2,8-1,6*2,4
| Celkem za | 714 Izolace akustické a protiotřesové |  |  |  | 0 |  |  | 4 |  |  |  |  | 0 | 0 | 0 | 0 | 0
Díl: | 720 | Zdravotechnická instalace | [6 empty] | 1
251 | 72011-1111 | ZDRAVOTNÍ TECHNIKA | SADA | 1 |  | 0 |  |  | 2 | 12 | 0 | 481 | 2 | 0 | 0 | 0 | 0 | 0 | 0
|  | Viz samostatný výkaz výměr a rozpočet. |  |  |  |  | Viz samostatný výkaz výměr a rozpočet. |  | 3
| Celkem za | 720 Zdravotechnická instalace |  |  |  | 0 |  |  | 4 |  |  |  |  | 0 | 0 | 0 | 0 | 0
Díl: | 723 | Vnitřní plynovod | [6 empty] | 1
252 | 72311-1111 | DOMOVNÍ PLYNOVOD | SADA | 1 |  | 0 |  |  | 2 | 12 | 0 | 486 | 2 | 0 | 0 | 0 | 0 | 0 | 0
|  | Viz samostatný výkaz výměr a rozpočet. |  |  |  |  | Viz samostatný výkaz výměr a rozpočet. |  | 3
| Celkem za | 723 Vnitřní plynovod |  |  |  | 0 |  |  | 4 |  |  |  |  | 0 | 0 | 0 | 0 | 0
Díl: | 730 | Ústřední vytápění | [6 empty] | 1
253 | 73011-1111 | ÚSTŘEDNÍ VYTÁPĚNÍ | SADA | 1 |  | 0 |  |  | 2 | 12 | 0 | 482 | 2 | 0 | 0 | 0 | 0 | 0 | 0
|  | Viz samostatný výkaz výměr a rozpočet. |  |  |  |  | Viz samostatný výkaz výměr a rozpočet. |  | 3
| Celkem za | 730 Ústřední vytápění |  |  |  | 0 |  |  | 4 |  |  |  |  | 0 | 0 | 0 | 0 | 0
Díl: | 739 | Ústřední topení ZTB | [6 empty] | 1
254 | 73911-1111 | CHLAZENÍ | SADA | 1 |  | 0 |  |  | 2 | 12 | 0 | 487 | 2 | 0 | 0 | 0 | 0 | 0 | 0
|  | Viz samostatný výkaz výměr a rozpočet. |  |  |  |  | Viz samostatný výkaz výměr a rozpočet. |  | 3
| Celkem za | 739 Ústřední topení ZTB |  |  |  | 0 |  |  | 4 |  |  |  |  | 0 | 0 | 0 | 0 | 0
Díl: | 762 | Konstrukce tesařské | [6 empty] | 1
255 | 762430014X8 | Obložení stěn cementotř.desky tl.30 mm sraz šroub ocel.kce - atika | m2 | 191.84 |  | 0 |  |  | 2 | 12 | 0 | 357 | 2 | 0 | 0 | 0 | 0 | 0 | 0.02388
|  | (7,5+7,0+7,5)*0,8 |  | 17.6 |  |  |  | (7,5+7,0+7,5)*0,8
|  | (7,6+3,2+10,1+15,2+23,0+3,5+15,2*4+43,2*2+4,0*2)*0,8 |  | 174.24 |  |  |  | (7,6+3,2+10,1+15,2+23,0+3,5+15,2*4+43,2*2+4,0*2)*0,8
256 | 998762103R00 | Přesun hmot pro tesařské konstrukce, výšky do 24 m | t | 4.5811 |  | 0 |  |  | 2 | 7 | 1001 | 5 | 2 | 0 | 0 | 0 | 0 | 0 | 0
| Celkem za | 762 Konstrukce tesařské |  |  |  | 0 |  |  | 4 |  |  |  |  | 0 | 0 | 0 | 0 | 0
Díl: | 764 | Konstrukce klempířské | [6 empty] | 1
257 | 764901082R4 | Oplechování parapetů,atik,říms,odskoků z poplast.plechu rš 300 mm | m | 100 |  | 0 |  |  | 2 | 12 | 0 | 507 | 2 | 0 | 0 | 0 | 0 | 0 | 0.0034
258 | 998764103R00 | Přesun hmot pro klempířské konstr., výšky do 24 m | t | 0.34 |  | 0 |  |  | 2 | 7 | 1001 | 5 | 2 | 0 | 0 | 0 | 0 | 0 | 0
| Celkem za | 764 Konstrukce klempířské |  |  |  | 0 |  |  | 4 |  |  |  |  | 0 | 0 | 0 | 0 | 0
Díl: | 766 | Konstrukce truhlářské | [6 empty] | 1
259 | 766661112R00 | Montáž dveří do zárubně,otevíravých 1kř.do 0,8 m | kus | 54 |  | 0 |  |  | 2 | 1 | 7 | 7 | 2 | 0 | 0 | 0 | 0 | 0 | 0
|  | 34+17+3 |  | 54 |  |  |  | 34+17+3
260 | 766661122R00 | Montáž dveří do zárubně,otevíravých 1kř.nad 0,8 m | kus | 57 |  | 0 |  |  | 2 | 1 | 7 | 7 | 2 | 0 | 0 | 0 | 0 | 0 | 0
|  | 22+33+2 |  | 57 |  |  |  | 22+33+2
261 | 766661413R00 | Montáž dveří protipožár.1kř.do 80 cm, bez kukátka | kus | 2 |  | 0 |  |  | 2 | 1 | 7 | 7 | 2 | 0 | 0 | 0 | 0 | 0 | 0
262 | 766661422R00 | Montáž dveří protipožárních 1kříd. nad 80 cm | kus | 38 |  | 0 |  |  | 2 | 1 | 7 | 7 | 2 | 0 | 0 | 0 | 0 | 0 | 0
263 | 766661432R00 | Montáž dveří protipožárních 2kříd. | kus | 8 |  | 0 |  |  | 2 | 1 | 7 | 7 | 2 | 0 | 0 | 0 | 0 | 0 | 0
264 | 766663911U00 | Oprava dveře vyřezání otvoru pro mřížku VZT včetně osazení mřížky | kus | 55 |  | 0 |  |  | 2 | 1 | 7 | 7 | 2 | 0 | 0 | 0 | 0 | 0 | 0
|  | 5+20+30 |  | 55 |  |  |  | 5+20+30
265 | 766669111R00 | Dokování závěsů na universální zárubeň, 1křídlové | kus | 151 |  | 0 |  |  | 2 | 1 | 7 | 7 | 2 | 0 | 0 | 0 | 0 | 0 | 0
266 | 766669112R00 | Dokování závěsů na universální zárubeň, 2křídlové | kus | 8 |  | 0 |  |  | 2 | 1 | 7 | 7 | 2 | 0 | 0 | 0 | 0 | 0 | 0
267 | 766669117R00 | Dokování samozavírače na ocelovou zárubeň | kus | 12 |  | 0 |  |  | 2 | 1 | 7 | 7 | 2 | 0 | 0 | 0 | 0 | 0 | 0
268 | 766812115R00 | Montáž kuchyňských linek dřev.na stěnu | kus | 2 |  | 0 |  |  | 2 | 1 | 7 | 7 | 2 | 0 | 0 | 0 | 0 | 0 | 0
269 | 766812215R00 | Montáž kuchyňských linek dřev.na stojny | kus | 2 |  | 0 |  |  | 2 | 1 | 7 | 7 | 2 | 0 | 0 | 0 | 0 | 0 | 0
270 | 111 124566 | Samozavírač standard pro dveře na WC | kus | 12 |  | 0 |  |  | 2 | 12 | 0 | 406 | 2 | 0 | 0 | 0 | 0 | 0 | 0.004
271 | 553 40100 | MŘÍŽKA VZT DO DVEŘÍ 300/150 mm Z/44 | KUS | 5 |  | 0 |  |  | 2 | 12 | 0 | 437 | 2 | 0 | 0 | 0 | 0 | 0 | 0.001
272 | 553 40200 | MŘÍŽKA VZT DO DVEŘÍ 600/150 mm Z/13 | KUS | 20 |  | 0 |  |  | 2 | 12 | 0 | 438 | 2 | 0 | 0 | 0 | 0 | 0 | 0.002
273 | 553 40300 | MŘÍŽKA VZT DO DVEŘÍ 450/80 mm Z/14 | KUS | 30 |  | 0 |  |  | 2 | 12 | 0 | 439 | 2 | 0 | 0 | 0 | 0 | 0 | 0.001
274 | 611 10100 | DVERE VN.PL.HL.60/197 T/01 ODLEHČ.DTD U VŠECH TRUHL.VÝROBKŮ JE ODKAZ NA | KUS | 3 |  | 0 |  |  | 2 | 12 | 0 | 382 | 2 | 0 | 0 | 0 | 0 | 0 | 0.033
|  | standardy kde je uveden podrobný popis výrobku - naceněno komplet dle popisu v tabulce -nerez kování |  |  |  |  | standardy kde je uveden podrobný popis výrobku - naceněno komplet dle popisu v tabulce -nerez kování |  | 3
|  | naceněno zvlášt.Dveře jsou uvažovány lehčená DTD bez dutin a voštin,zvuk.útlum dle popisu. |  |  |  |  | naceněno zvlášt.Dveře jsou uvažovány lehčená DTD bez dutin a voštin,zvuk.útlum dle popisu. |  | 3
275 | 611 10200 | DVERE VNI PL.HL. 70/197 T/02 ODLEHČ.DTD | KUS | 31 |  | 0 |  |  | 2 | 12 | 0 | 383 | 2 | 0 | 0 | 0 | 0 | 0 | 0.02354
276 | 611 10300 | DVERE VNI PL.HL. 80/197 T/03 ODLEHČ.DTD | KUS | 17 |  | 0 |  |  | 2 | 12 | 0 | 393 | 2 | 0 | 0 | 0 | 0 | 0 | 0.02354
277 | 611 10400 | DVERE VNI PL.HL. 90/197 T/04 ODLEHČ.DTD | KUS | 22 |  | 0 |  |  | 2 | 12 | 0 | 384 | 2 | 0 | 0 | 0 | 0 | 0 | 0.03154
278 | 611 10500 | DVERE VNI 1/3 ZASKL .HL. 70/197 T/05 ODLEHČENÁ DTD,SKLO BEZPEČNOSTNÍ LEPENÉ | KUS | 2 |  | 0 |  |  | 2 | 12 | 0 | 385 | 2 | 0 | 0 | 0 | 0 | 0 | 0.03154
279 | 611 10600 | DVERE VNI 1/3 ZASKL .HL. 80/197 T/06 ODLEHČENÁ DTD,SKLO BEZPEČNOSTNÍ LEPENÉ | KUS | 1 |  | 0 |  |  | 2 | 12 | 0 | 395 | 2 | 0 | 0 | 0 | 0 | 0 | 0.03154
280 | 611 10700 | DVERE VNI 1/3 ZASKL .HL. 90/197 T/07 ODLEHČENÁ DTD,SKLO BEZPEČNOSTNÍ LEPENÉ | KUS | 33 |  | 0 |  |  | 2 | 12 | 0 | 394 | 2 | 0 | 0 | 0 | 0 | 0 | 0.03154
281 | 611 10800 | DVERE VNI PL.HL. 90/197 T/08 ODLEHČ.DTD BEZPEČNOSTNÍ | KUS | 1 |  | 0 |  |  | 2 | 12 | 0 | 386 | 2 | 0 | 0 | 0 | 0 | 0 | 0.04354
282 | 611 10900 | DVERE VNI PL.HL.90/197 T/09 ZVUK.IZOL. Rw 39 Db. | KUS | 1 |  | 0 |  |  | 2 | 12 | 0 | 387 | 2 | 0 | 0 | 0 | 0 | 0 | 0.04154
283 | 611 11000 | KUCH.LINKA DL.3000 mm,SPODNÍ I HORNÍ ČÁST DŘEZ,CHLADNIČKA KOMPLET DLE t 10 | KUS | 2 |  | 0 |  |  | 2 | 12 | 0 | 396 | 2 | 0 | 0 | 0 | 0 | 0 | 0.068
284 | 611 11100 | PODKLAD.DESKY VNI PARAPETU Z DŘEVOŠTĚPK. DESKY TL.22 mm,VEL. 300/2150 mm DLE t 11 | KUS | 8 |  | 0 |  |  | 2 | 12 | 0 | 397 | 2 | 0 | 0 | 0 | 0 | 0 | 0.019
285 | 611 20100 | DVERE VNI PL.HL.80/197 P 02 POŽ.ODOLNÉ SAMOZAVÍRAČ,KOUŘOTĚSNÉ | KUS | 2 |  | 0 |  |  | 2 | 12 | 0 | 388 | 2 | 0 | 0 | 0 | 0 | 0 | 0.03154
286 | 611 20200 | DVERE VNI PL.HL.90/197 P 03 POŽ.ODOLNÉ SAMOZAVÍRAČ,KOUŘOTĚSNÉ | KUS | 24 |  | 0 |  |  | 2 | 12 | 0 | 398 | 2 | 0 | 0 | 0 | 0 | 0 | 0.03154
287 | 611 20300 | DVERE VNI PL.HL.90/197 P 04 POŽ.ODOLNÉ 1/3 ZASKL.,SAMOZAVÍRAČ,KOUŘOTĚSNÉ | KUS | 10 |  | 0 |  |  | 2 | 12 | 0 | 399 | 2 | 0 | 0 | 0 | 0 | 0 | 0.03154
288 | 611 20400 | DVERE VNI PL.HL.90/197 P 05 POŽ.ODOLNÉ 1/3 ZASKL.KOUŘOTĚSNÉ | KUS | 2 |  | 0 |  |  | 2 | 12 | 0 | 400 | 2 | 0 | 0 | 0 | 0 | 0 | 0.03154
289 | 611 20500 | DVERE VNI PL.HL.160/240 P 06 POŽ.ODOLNÉ EW 15 D3 - C,SAMOZAVÍRAČ,ZVUK.IZOL.LIŠTA | KUS | 2 |  | 0 |  |  | 2 | 12 | 0 | 401 | 2 | 0 | 0 | 0 | 0 | 0 | 0.09154
290 | 611 20600 | DVERE VNI PL.HL.90/197 P 08 POŽ.ODOLNÉ SAMOZAVÍRAČ,ZVUK.IZOL,LIŠTA,KOUŘOTĚSNÉ | KUS | 2 |  | 0 |  |  | 2 | 12 | 0 | 402 | 2 | 0 | 0 | 0 | 0 | 0 | 0.03154
291 | 611 20700 | DVERE VNI PL.HL.180/197 P 09,10 POŽ.ODOLNÉ SAMOZAVÍRAČ,KOUŘOTĚSNÉ | KUS | 6 |  | 0 |  |  | 2 | 12 | 0 | 403 | 2 | 0 | 0 | 0 | 0 | 0 | 0.06154
292 | 611 29000 | PŘÍPLATEK ZA KOVÁNÍ VČ.MONTÁŽE zámek v systému centrálního klíče | KUS | 159 |  | 0 |  |  | 2 | 12 | 0 | 391 | 2 | 0 | 0 | 0 | 0 | 0 | 0
|  | 34+17+3+22+33+2+48 |  | 159 |  |  |  | 34+17+3+22+33+2+48
|  | , |  | 0 |  |  |  | ,
293 | 611 29001 | PŘÍPLATEK ZA BEYPEČN. KOVÁNÍ VČ.MONTÁŽE | KUS | 1 |  | 0 |  |  | 2 | 12 | 0 | 404 | 2 | 0 | 0 | 0 | 0 | 0 | 0
294 | 998766103R00 | Přesun hmot pro truhlářské konstr., výšky do 24 m | t | 5.3682 |  | 0 |  |  | 2 | 7 | 1001 | 5 | 2 | 0 | 0 | 0 | 0 | 0 | 0
| Celkem za | 766 Konstrukce truhlářské |  |  |  | 0 |  |  | 4 |  |  |  |  | 0 | 0 | 0 | 0 | 0
Díl: | 767 | Konstrukce zámečnické | [6 empty] | 1
295 | 767584522R00 | Montáž podhledů kazetových do betonu, 60x60 cm | m2 | 2654.74 |  | 0 |  |  | 2 | 1 | 7 | 7 | 2 | 0 | 0 | 0 | 0 | 0 | 9e-05
|  | dle P 1: |  | 0 |  |  |  | dle P 1:
|  | 1.NP:36,2+35,8 |  | 72 |  |  |  | 1.NP:36,2+35,8
|  | Mezisoučet |  | 0 |  |  |  | Mezisoučet
|  | dle P 2: |  | 0 |  |  |  | dle P 2:
|  | 2.PP: |  | 0 |  |  |  | 2.PP:
|  | 16,0+10,7 |  | 26.7 |  |  |  | 16,0+10,7
|  | 1.PP: |  | 0 |  |  |  | 1.PP:
|  | 17,9+17,4+15,2+9,6+9,4+15,2+19,5+17,3+14,3 |  | 135.8 |  |  |  | 17,9+17,4+15,2+9,6+9,4+15,2+19,5+17,3+14,3
|  | 25,4+35,5+8,4+8,4+17,3+25,5+6,0+14,4+20,4 |  | 161.3 |  |  |  | 25,4+35,5+8,4+8,4+17,3+25,5+6,0+14,4+20,4
|  | 8,4+4,9+1,8+1,2+1,2+16,5+7,3+6,4+6,2 |  | 53.9 |  |  |  | 8,4+4,9+1,8+1,2+1,2+16,5+7,3+6,4+6,2
|  | 1.NP: |  | 0 |  |  |  | 1.NP:
|  | 3,5+11,3+11,8+7,6+11,8+7,6+13,1+13,8 |  | 80.5 |  |  |  | 3,5+11,3+11,8+7,6+11,8+7,6+13,1+13,8
|  | 44,8+18,9+7,6+11,8+11,3+3,5+1,3+2,0+1,9+3,0 |  | 106.1 |  |  |  | 44,8+18,9+7,6+11,8+11,3+3,5+1,3+2,0+1,9+3,0
|  | 2.NP: |  | 0 |  |  |  | 2.NP:
|  | 4,6+1,2+3,4+4,9+8,4+13,7+15,6+16,7+9,2+16,7 |  | 94.4 |  |  |  | 4,6+1,2+3,4+4,9+8,4+13,7+15,6+16,7+9,2+16,7
|  | 16,0+16,7+15,9+65,4+24,8+15,9+27,6+5,4+16,5+13,7+13,7 |  | 231.6 |  |  |  | 16,0+16,7+15,9+65,4+24,8+15,9+27,6+5,4+16,5+13,7+13,7
|  | 8,8+5,0+1,2+1,2+1,9+4,9+5,8+1,5*3+3,4+1,9+4,0 |  | 42.6 |  |  |  | 8,8+5,0+1,2+1,2+1,9+4,9+5,8+1,5*3+3,4+1,9+4,0
|  | 3.NP: |  | 0 |  |  |  | 3.NP:
|  | 4,6+1,2+3,3+4,9+18,0+13,8+13,7+13,8+13,7+13,8+15,9 |  | 116.7 |  |  |  | 4,6+1,2+3,3+4,9+18,0+13,8+13,7+13,8+13,7+13,8+15,9
|  | 16,7+34,2+33,4+24,8+4,8+10,5+16,5+33,4+33,2+13,8+4,0 |  | 225.3 |  |  |  | 16,7+34,2+33,4+24,8+4,8+10,5+16,5+33,4+33,2+13,8+4,0
|  | 13,7+18,6+18,6+18,2+5,0+1,2*2+1,9+4,9+5,8+1,5*3+3,4+1,9 |  | 98.9 |  |  |  | 13,7+18,6+18,6+18,2+5,0+1,2*2+1,9+4,9+5,8+1,5*3+3,4+1,9
|  | 4.NP: |  | 0 |  |  |  | 4.NP:
|  | 4,6+3,4+1,2+4,9+8,4+13,7+28,1+22,4+22,5+15,9+16,3 |  | 141.4 |  |  |  | 4,6+3,4+1,2+4,9+8,4+13,7+28,1+22,4+22,5+15,9+16,3
|  | 32,1+16,2+15,8+22,3+22,2+13,7*3+8,7+4,9+1,2*2+2+4,9 |  | 172.6 |  |  |  | 32,1+16,2+15,8+22,3+22,2+13,7*3+8,7+4,9+1,2*2+2+4,9
|  | odskoky:1898,2*0,1 |  | 189.82 |  |  |  | odskoky:1898,2*0,1
|  | Mezisoučet |  | 0 |  |  |  | Mezisoučet
|  | dle P 4: |  | 0 |  |  |  | dle P 4:
|  | 2.PP:28,9 |  | 28.9 |  |  |  | 2.PP:28,9
|  | 1.PP:27,6+64,2 |  | 91.8 |  |  |  | 1.PP:27,6+64,2
|  | 1.NP:28,8 |  | 28.8 |  |  |  | 1.NP:28,8
|  | 2.NP:26,4+20,2+137,1 |  | 183.7 |  |  |  | 2.NP:26,4+20,2+137,1
|  | 3.NP:48,6+20,2+138,0+51,0 |  | 257.8 |  |  |  | 3.NP:48,6+20,2+138,0+51,0
|  | 4.NP:26,2 |  | 26.2 |  |  |  | 4.NP:26,2
|  | odskoky:617,2*0,1 |  | 61.72 |  |  |  | odskoky:617,2*0,1
|  | Mezisoučet |  | 0 |  |  |  | Mezisoučet
|  | dle P6: |  | 0 |  |  |  | dle P6:
|  | 1.PP:12,6+13,6 |  | 26.2 |  |  |  | 1.PP:12,6+13,6
|  | Mezisoučet |  | 0 |  |  |  | Mezisoučet
296 | 286 11121 | PODHLED KAZETOVY 600/600 ,KAZETY Z mineralních desek pro regulaci doby dozvuku | M2 | 75.6 |  | 0 |  |  | 2 | 12 | 0 | 350 | 2 | 0 | 0 | 0 | 0 | 0 | 0.011
|  | viditelný rošt,dle popisu ozn.P 1. |  |  |  |  | viditelný rošt,dle popisu ozn.P 1. |  | 3
|  | 72,0*1,05 |  | 75.6 |  |  |  | 72,0*1,05
297 | 286 11122 | PODHLED KAZETOVY 600/600 , kazety z mineral.desek,viditelný rošt dle ozn. P 2 | M2 | 1971.501 |  | 0 |  |  | 2 | 12 | 0 | 349 | 2 | 0 | 0 | 0 | 0 | 0 | 0.011
3
|  | 1877,62*1,05 |  | 1971.501 |  |  |  | 1877,62*1,05
298 | 286 11123 | PODHLED KAZETOVY 600/600 ,KAZETY Z mineralních desek polozapuštěný rošt, | M2 | 712.845 |  | 0 |  |  | 2 | 12 | 0 | 351 | 2 | 0 | 0 | 0 | 0 | 0 | 0.011
|  | dle popisu ozn.P 4. |  |  |  |  | dle popisu ozn.P 4. |  | 3
|  | 678,9*1,05 |  | 712.845 |  |  |  | 678,9*1,05
299 | 286 11124 | PODHLED KAZETOVY 600/600 ,KAZETY Z mineralních desek pro regulaci průzvučnosti | M2 | 27.51 |  | 0 |  |  | 2 | 12 | 0 | 352 | 2 | 0 | 0 | 0 | 0 | 0 | 0.011
|  | viditelný rošt,dle popisu ozn.P 6. |  |  |  |  | viditelný rošt,dle popisu ozn.P 6. |  | 3
|  | 26,2*1,05 |  | 27.51 |  |  |  | 26,2*1,05
300 | 553 10100 | AL VNI STĚNA 160/235,ELOX,SKLO BEZP. ,KOMPLET DOD+MONT DLE Z/1 80/200+80 | KUS | 4 |  | 0 |  |  | 2 | 12 | 0 | 425 | 2 | 0 | 0 | 0 | 0 | 0 | 0.055
|  | POZNÁMKA K ZÁMEČNICKÝM VÝROBKŮM |  |  |  |  | POZNÁMKA K ZÁMEČNICKÝM VÝROBKŮM |  | 3
|  | Všechny okna a stěny jsou naceněny komplet dod+mont vč.zasklení,kování,povrch.úpravy,osazovacích rámů, |  |  |  |  | Všechny okna a stěny jsou naceněny komplet dod+mont vč.zasklení,kování,povrch.úpravy,osazovacích rámů, |  | 3
|  | úpravy,samozavírače,osazení,obkladu ostění,servopohonů a pák.uzávěru. |  |  |  |  | úpravy,samozavírače,osazení,obkladu ostění,servopohonů a pák.uzávěru. |  | 3
|  | U každé položky je uveden odkaz na tabulku,kde je |  |  |  |  | U každé položky je uveden odkaz na tabulku,kde je |  | 3
|  | uveden přesný popis daného výrobku.Totéž platí pro |  |  |  |  | uveden přesný popis daného výrobku.Totéž platí pro |  | 3
|  | všechny zámečnické výrobky. |  |  |  |  | všechny zámečnické výrobky. |  | 3
301 | 553 10200 | DVEŘE Z TAHOKOVU S OCEL.RÁMEM DLE Z/02 VEL.75/200 cm | KUS | 3 |  | 0 |  |  | 2 | 12 | 0 | 426 | 2 | 0 | 0 | 0 | 0 | 0 | 0.058
302 | 553 10300 | DVEŘE Z TAHOKOVU S OCEL.RÁMEM DLE Z/03 VEL. 150/200 cm | KUS | 2 |  | 0 |  |  | 2 | 12 | 0 | 427 | 2 | 0 | 0 | 0 | 0 | 0 | 0.088
303 | 553 10400 | KOVOVÝ PRÁH PRO TĚSNĚNÍ DVEŘÍ DLE Z/04 DL. 900 mm | KUS | 3 |  | 0 |  |  | 2 | 12 | 0 | 428 | 2 | 0 | 0 | 0 | 0 | 0 | 0.006
304 | 553 10500 | SESTAVA ŠATNÍCH SKŘÍNÍ V KORIDORU DLE Z/05 KOMPLET DLE POPISU,SESTAVA 20 SKŘ. | KUS | 4 |  | 0 |  |  | 2 | 12 | 0 | 429 | 2 | 0 | 0 | 0 | 0 | 0 | 0.105
305 | 553 10600 | OCEL.PODKONSTR.PRO ŠATNÍ SKŘÍŇKY DLE Z/06 KOMPLET DOD+MONT DLE POPISU | KUS | 4 |  | 0 |  |  | 2 | 12 | 0 | 430 | 2 | 0 | 0 | 0 | 0 | 0 | 0.078
306 | 553 10700 | NEREZOVÁ NUTA L 30/20/2 mm DL.2800 mm DLE Z/07,DOD+MONT | KUS | 158 |  | 0 |  |  | 2 | 12 | 0 | 431 | 2 | 0 | 0 | 0 | 0 | 0 | 0.005
307 | 553 10800 | ZÁBRADLÍ NA VNI SCHODIŠTI CHÚC DLE Z/08 NEREZ TRUBKY,KARTÁČ.POVRCH | M | 151.5 |  | 0 |  |  | 2 | 12 | 0 | 432 | 2 | 0 | 0 | 0 | 0 | 0 | 0.028
|  | 8,5*2*5+6,5*2*5+1,5 |  | 151.5 |  |  |  | 8,5*2*5+6,5*2*5+1,5
308 | 553 10900 | OCEL.ZÁBRADLÍ VENK.SCHODIŠTĚ DLE Z/09 KOMPLET DOD+MONT+ŽÁR.POZINK | KG | 1335 |  | 0 |  |  | 2 | 12 | 0 | 433 | 2 | 0 | 0 | 0 | 0 | 0 | 0.001
309 | 553 11000 | MADLO Z NEREZ TRUBKY Js 44,5/2,5mm DLE Z/10 KARTÁČ.POVRCH,KOMPLET DOD+MONT | M | 40 |  | 0 |  |  | 2 | 12 | 0 | 434 | 2 | 0 | 0 | 0 | 0 | 0 | 0.004
310 | 553 11100 | ZÁBRADLÍ V KORIDORU NEREZ TR 44,5/2,5 mm + 5x NEREZ LANKO,KOMPLET DOD+MONT DLE Z/11 | M | 40 |  | 0 |  |  | 2 | 12 | 0 | 435 | 2 | 0 | 0 | 0 | 0 | 0 | 0.028
311 | 553 11200 | PARAPETY VČETNĚ OCEL.PODKONSTRUKCE KOMPLET DOD+MONT DLE Z/12 | M | 253.7 |  | 0 |  |  | 2 | 12 | 0 | 436 | 2 | 0 | 0 | 0 | 0 | 0 | 0.035
|  | 1.NP: |  | 0 |  |  |  | 1.NP:
|  | 25,5*2+10,5 |  | 61.5 |  |  |  | 25,5*2+10,5
|  | 2.NP: |  | 0 |  |  |  | 2.NP:
|  | 34,8+38,8 |  | 73.6 |  |  |  | 34,8+38,8
|  | 3.NP: |  | 0 |  |  |  | 3.NP:
|  | 34,8+38,8 |  | 73.6 |  |  |  | 34,8+38,8
|  | 4.NP: |  | 0 |  |  |  | 4.NP:
|  | 22,5*2 |  | 45 |  |  |  | 22,5*2
312 | 553 11500 | NEREZ MADLO PRO IMOBILNÍ DL.750 mm Z/15 | KUS | 16 |  | 0 |  |  | 2 | 12 | 0 | 440 | 2 | 0 | 0 | 0 | 0 | 0 | 0.003
313 | 553 11600 | PLECH.DVÍŘKA PRO NIKU V SDK 525/350 mm KOMPLET DLE Z/16,KOMAXIT,VČ.RÁMU | KUS | 29 |  | 0 |  |  | 2 | 12 | 0 | 441 | 2 | 0 | 0 | 0 | 0 | 0 | 0.007
314 | 553 11700 | PLECH.DVÍŘKA PRO NIKU V SDK 700/350 mm KOMPLET DLE Z/17,KOMAXIT,VČ.RÁMU | KUS | 1 |  | 0 |  |  | 2 | 12 | 0 | 442 | 2 | 0 | 0 | 0 | 0 | 0 | 0.007
315 | 553 11900 | OTEVÍR.KŘÍDLO DO SDK PŘÍČKY ZE SDK + LEM. ROH.PROFILY,DŘEVĚNÝ RÁM,90/200 cm Z/19 | KUS | 2 |  | 0 |  |  | 2 | 12 | 0 | 445 | 2 | 0 | 0 | 0 | 0 | 0 | 0.039
316 | 553 12000 | OTEVÍR.KŘÍDLO DO SDK PŘÍČKY ZE SDK + LEM. ROH.PROFILY,DŘEVĚNÝ RÁM,120/200 cm Z/20 | KUS | 2 |  | 0 |  |  | 2 | 12 | 0 | 446 | 2 | 0 | 0 | 0 | 0 | 0 | 0.039
317 | 553 12100 | OTEVÍR.KŘÍDLO DO SDK PŘÍČKY ZE SDK + LEM. ROH.PROFILY,DŘEVĚNÝ RÁM,100/200 cm Z/21 | KUS | 2 |  | 0 |  |  | 2 | 12 | 0 | 448 | 2 | 0 | 0 | 0 | 0 | 0 | 0.039
318 | 553 12200 | KOVOVÝ DILAT.PROFIL PRO SPÁRY 20-40 mm DOD+MONT DLE Z/22 | M | 32 |  | 0 |  |  | 2 | 12 | 0 | 449 | 2 | 0 | 0 | 0 | 0 | 0 | 0.003
|  | 4,0*8 |  | 32 |  |  |  | 4,0*8
319 | 553 12300 | STOŽÁR PRO KAMERU Tr 60/4 mm DL.4,0m KOMPLET DOD+MONT DLE Z/23,ŽÁR.POZINK | KUS | 1 |  | 0 |  |  | 2 | 12 | 0 | 450 | 2 | 0 | 0 | 0 | 0 | 0 | 0.028
320 | 553 12400 | OCEL.PLOŠINA PRO VENTILATORY VZT KOMPLET DOD+MONT+ŽÁR.POZINK DLE Z/24 | KG | 1775.664 |  | 0 |  |  | 2 | 12 | 0 | 452 | 2 | 0 | 0 | 0 | 0 | 0 | 0.001
|  | (5,0*2*31,5*1,1+1,2*6*12,3*1,1)*4 |  | 1775.664 |  |  |  | (5,0*2*31,5*1,1+1,2*6*12,3*1,1)*4
321 | 553 12400 | OCEL.SCHODY NA STŘEŠE,POROROŠT 27/120cm 2KS,OCEL.PLECH 6,0 mm,ŽÁR.POZINK DLE Z/24 | KUS | 2 |  | 0 |  |  | 2 | 12 | 0 | 451 | 2 | 0 | 0 | 0 | 0 | 0 | 0.055
322 | 553 12500 | OCEL.STOJKY HRÁZD.ZDIVA 2xU 180/55/3 mm KOMPLET DOD+MONT DLE Z/25 | KG | 5550.336 |  | 0 |  |  | 2 | 12 | 0 | 453 | 2 | 0 | 0 | 0 | 0 | 0 | 0.001
|  | 7,2*2*3,65*96*1,1 |  | 5550.336 |  |  |  | 7,2*2*3,65*96*1,1
323 | 553 12600 | VENK.OCEL.ŽEBŘÍK DLE Z/26 DL. 3300 mm | KUS | 1 |  | 0 |  |  | 2 | 12 | 0 | 454 | 2 | 0 | 0 | 0 | 0 | 0 | 0.035
324 | 553 12700 | STŘEŠNÍ SVĚTLÍK 650/150 cm,SENDVIČ.KLAPKA Z TŘÍVRSTVÉHO SKLOLAMINÁTU KOMPLET | KUS | 1 |  | 0 |  |  | 2 | 12 | 0 | 455 | 2 | 0 | 0 | 0 | 0 | 0 | 0.156
|  | DOD+MONT DLE Z/27,SERVOPOHON. |  |  |  |  | DOD+MONT DLE Z/27,SERVOPOHON. |  | 3
325 | 553 12800 | OCEL.PRŮCHODKA Js 110 mm DL.900 mm,ZAKONČ. KOLENEM,KOTEV.PLECH,ŽÁR.POZINK,Z/28 | KUS | 3 |  | 0 |  |  | 2 | 12 | 0 | 456 | 2 | 0 | 0 | 0 | 0 | 0 | 0.025
326 | 553 12900 | OCEL.PRŮCHODKA Js 220 mm DL.900 mm,ZAKONČ. KOLENEM,KOTEV.PLECH,ŽÁR.POZINK,Z/29 | KUS | 2 |  | 0 |  |  | 2 | 12 | 0 | 458 | 2 | 0 | 0 | 0 | 0 | 0 | 0.035
327 | 553 13000 | OCEL.PRŮCHODKA Js 150 mm DL.900 mm,ZAKONČ. KOLENEM,KOTEV.PLECH,ŽÁR.POZINK,Z/30 | KUS | 1 |  | 0 |  |  | 2 | 12 | 0 | 457 | 2 | 0 | 0 | 0 | 0 | 0 | 0.025
328 | 553 13100 | OCEL.ZÁBRADLÍ NA STŘECHÁCH DLE Z/31 DOD+MONT+ŽÁR.POZINK,Tr 44,5/2,5,Tr 5x22/2,5 | M | 120.2 |  | 0 |  |  | 2 | 12 | 0 | 459 | 2 | 0 | 0 | 0 | 0 | 0 | 0.056
|  | 16,0*2+15,0+37,5+2,7+7,5*4+3,0 |  | 120.2 |  |  |  | 16,0*2+15,0+37,5+2,7+7,5*4+3,0
329 | 553 13200 | OCEL.ZÁBRADLÍ KORIDORU DLE Z/32 DOD+MONT+ŽÁR.POZINK,Tr 44,5/2,5,Tr 5x22/2,5 | M | 11.6 |  | 0 |  |  | 2 | 12 | 0 | 460 | 2 | 0 | 0 | 0 | 0 | 0 | 0.056
|  | 9,0+2,6 |  | 11.6 |  |  |  | 9,0+2,6
330 | 553 13300 | NEREZ SVĚTLOVOD Js 520 mm,KOPULE,MANŽETY, DIFUZER DOD+MONT KOMPLET DLE Z/33 | KUS | 3 |  | 0 |  |  | 2 | 12 | 0 | 461 | 2 | 0 | 0 | 0 | 0 | 0 | 0.029
331 | 553 13400 | DVEŘE VNI PLNÉ PLECH VEL. 90/197 cm CENTR.KLÍČ DLE Z/34 | KUS | 3 |  | 0 |  |  | 2 | 12 | 0 | 465 | 2 | 0 | 0 | 0 | 0 | 0 | 0.065
332 | 553 13500 | DVEŘE VNI PLNÉ PLECH. VEL.80/197 cm CENTRÁL.KLÍČ DLE Z/35 | KUS | 1 |  | 0 |  |  | 2 | 12 | 0 | 466 | 2 | 0 | 0 | 0 | 0 | 0 | 0.065
333 | 553 13600 | VENK.DĚLÍCÍ STĚNA Z TAHOKOVU S DVEŘMI DOD+MONT DLE Z/36,NOSNÝ RÁM JACKEL 50/20/2 | M2 | 45.0625 |  | 0 |  |  | 2 | 12 | 0 | 467 | 2 | 0 | 0 | 0 | 0 | 0 | 0.035
|  | 8,75*3,65+8,75*1,5 |  | 45.0625 |  |  |  | 8,75*3,65+8,75*1,5
334 | 553 13700 | OCHRANNÝ AL ÚHELNÍK 50/50/4 mm DL.2,0 m KOMPLET DLE Z/37 | KUS | 35 |  | 0 |  |  | 2 | 12 | 0 | 468 | 2 | 0 | 0 | 0 | 0 | 0 | 0.005
335 | 553 13900 | KOVOVÝ RAM VZT ŽALUZIE V GABION.STĚNĚ VEL. 900/350 mm KOMPLET DLE Z/39 | KUS | 1 |  | 0 |  |  | 2 | 12 | 0 | 470 | 2 | 0 | 0 | 0 | 0 | 0 | 0.009
336 | 553 13901 | KOVOVÝ RAM VZT ŽALUZIE V GABION.STĚNĚ VEL. 3300/1200 mm KOMPLET DLE Z/39 | KUS | 1 |  | 0 |  |  | 2 | 12 | 0 | 471 | 2 | 0 | 0 | 0 | 0 | 0 | 0.029
337 | 553 14000 | SENDVIČ.ROLOV. VRATA 350/338 cm,PLNÉ ELEKTROPOHON,DO, DOD+MONT DLE Z/40 | KUS | 1 |  | 0 |  |  | 2 | 12 | 0 | 475 | 2 | 0 | 0 | 0 | 0 | 0 | 0.123
338 | 553 14000 | SENDVIČ.SEKČNÍ VRATA 600/270 cm,PROSKL. ELEKTROPOHON DOD+MONT DLE Z/40 | KUS | 1 |  | 0 |  |  | 2 | 12 | 0 | 472 | 2 | 0 | 0 | 0 | 0 | 0 | 0.123
339 | 553 14100 | STOJANY NA KOLA (5 KOL),KOMAXIT,KOMPLET DOD+MONT DLE Z/41 | KUS | 4 |  | 0 |  |  | 2 | 12 | 0 | 473 | 2 | 0 | 0 | 0 | 0 | 0 | 0.025
340 | 553 14200 | KOTEVNÍ OKA - PLECH 400/400 mm S OKEM DL.500 mm KOMPLET DLE Z/42 | KUS | 6 |  | 0 |  |  | 2 | 12 | 0 | 474 | 2 | 0 | 0 | 0 | 0 | 0 | 0.028
341 | 553 14300 | OTEVÍR.KŘÍDLO DO SDK PŘÍČKY ZE SDK + LEM. ROH.PROFILY,DŘEVĚNÝ RÁM,70/200 cm Z/43 | KUS | 2 |  | 0 |  |  | 2 | 12 | 0 | 447 | 2 | 0 | 0 | 0 | 0 | 0 | 0.039
342 | 553 14700 | ZAKRYTÍ PREFA ANGL.DVORKŮ KOMPLET DOD+MONT DLE Z/47 | KUS | 16 |  | 0 |  |  | 2 | 12 | 0 | 476 | 2 | 0 | 0 | 0 | 0 | 0 | 0.045
|  | Pro 1 kus: |  |  |  |  | Pro 1 kus: |  | 3
|  | - pororošt 156 x 74 cm |  |  |  |  | - pororošt 156 x 74 cm |  | 3
|  | - U 120 4,7 m |  |  |  |  | - U 120 4,7 m |  | 3
343 | 553 15000 | KRYTOVÁNÍ NASÁVACÍHO POTRUBÍ VZT KOMPLET DOD+MONT+OSAZ DLE Z/50 | KG | 900 |  | 0 |  |  | 2 | 12 | 0 | 511 | 2 | 0 | 0 | 0 | 0 | 0 | 0.001
|  | 180,0*5 |  | 900 |  |  |  | 180,0*5
344 | 553 15100 | PROVIZOR.ZÁBRADLÍ NAD KORIDOREM Tr 44,5/2,5 + 5x PRKNO 150/25 mm KOMPLET DOD+MONT Z/51 | M | 33 |  | 0 |  |  | 2 | 12 | 0 | 512 | 2 | 0 | 0 | 0 | 0 | 0 | 0.025
345 | 553 15200 | ZÁBRADLÍ NAD KORIDOREM TR 44,5/2,5 mm ,KOMPLET DOD+MONT DLE Z/52,VÝPLŇ TR 22/2,5 | M | 40 |  | 0 |  |  | 2 | 12 | 0 | 572 | 2 | 0 | 0 | 0 | 0 | 0 | 0.028
346 | 553 30100 | OCEL.PLECH.DVEŘE PLNÉ 60/197,POŽ.ODOLNÉ VČETNĚ KOVÁNÍ,KOMPLET DLE P 01,KOUŘOTĚSNÉ | KUS | 3 |  | 0 |  |  | 2 | 12 | 0 | 419 | 2 | 0 | 0 | 0 | 0 | 0 | 0.055
347 | 553 30200 | OCEL.PLECH.DVEŘE PLNÉ 90/197,POŽ.ODOLNÉ VČ.KOVÁNÍ,KOMPLET DLE P 11,SAMOZAVÍRAČ | KUS | 1 |  | 0 |  |  | 2 | 12 | 0 | 420 | 2 | 0 | 0 | 0 | 0 | 0 | 0.055
348 | 553 30300 | OCEL.PLECH.DVEŘE PLNÉ 145/197,POŽ.ODOLNÉ VČ. KOVÁNÍ,KOMPLET DLE P 12,SAMOZAVÍRAČ | KUS | 1 |  | 0 |  |  | 2 | 12 | 0 | 422 | 2 | 0 | 0 | 0 | 0 | 0 | 0.075
349 | 553 30400 | OCEL.PLECH.DVEŘE PLNÉ 90/197,POŽ.ODOLNÉ VČ.KOVÁNÍ,KOMPLET DLE P 13,SAMOZAVÍRAČ | KUS | 1 |  | 0 |  |  | 2 | 12 | 0 | 423 | 2 | 0 | 0 | 0 | 0 | 0 | 0.055
350 | 553 37000 | Pomocné ocel.kce dod+mont | kg | 2500 |  | 0 |  |  | 2 | 12 | 0 | 462 | 2 | 0 | 0 | 0 | 0 | 0 | 0.001
351 | 76758-1498 | TĚSNĚNÝ RASTROVÝ PODHLED mineral desky 600/600/15, rovná hrana,voděodol. | m2 | 188.8 |  | 0 |  |  | 2 | 12 | 0 | 355 | 2 | 0 | 0 | 0 | 0 | 0 | 0.019
|  | antibakterial.nástřik,komplet provedení dod+mont dle P8 |  |  |  |  | antibakterial.nástřik,komplet provedení dod+mont dle P8 |  | 3
|  | 1.PP: |  | 0 |  |  |  | 1.PP:
|  | 23,4+17,3+21,5 |  | 62.2 |  |  |  | 23,4+17,3+21,5
|  | 2.NP: |  | 0 |  |  |  | 2.NP:
|  | 13,7+27,3+16,5+15,8+28,1+25,2 |  | 126.6 |  |  |  | 13,7+27,3+16,5+15,8+28,1+25,2
352 | 76758-1498 | PROTIPRAŠNÝ TĚSNĚNÝ RASTROVÝ PODHLED kovové desky 600/600/3,zaklap.hrana | m2 | 5.7 |  | 0 |  |  | 2 | 12 | 0 | 354 | 2 | 0 | 0 | 0 | 0 | 0 | 0.019
|  | komplet provedení dod+mont dle P7 |  |  |  |  | komplet provedení dod+mont dle P7 |  | 3
|  | 2.NP:5,7 |  | 5.7 |  |  |  | 2.NP:5,7
353 | 767584533 | NOSNA KCE PODHLEDU | M2 | 2654.74 |  | 0 |  |  | 2 | 12 | 0 | 463 | 2 | 0 | 0 | 0 | 0 | 0 | 0.005
354 | 767896590 | MTZ PRAH.LISTY VČETNĚ PODTMELENÍ | KUS | 4 |  | 0 |  |  | 2 | 12 | 0 | 464 | 2 | 0 | 0 | 0 | 0 | 0 | 0.001
355 | 998767103R00 | Přesun hmot pro zámečnické konstr., výšky do 24 m | t | 90.6586 |  | 0 |  |  | 2 | 7 | 1001 | 5 | 2 | 0 | 0 | 0 | 0 | 0 | 0
| Celkem za | 767 Konstrukce zámečnické |  |  |  | 0 |  |  | 4 |  |  |  |  | 0 | 0 | 0 | 0 | 0
Díl: | 769 | Otvorové prvky z plastu | [6 empty] | 1
356 | 699 10100 | OKNO PLAST+DVOJSKLO dle V 06 včetně pák.uzávěru,vel. 125/100 cm | KUS | 17 |  | 0 |  |  | 2 | 12 | 0 | 366 | 2 | 0 | 0 | 0 | 0 | 0 | 0.035
357 | 699 10200 | OKNO PLAST+DVOJSKLO 90/100 cm dle V 07 včetně parapetu | KUS | 1 |  | 0 |  |  | 2 | 12 | 0 | 367 | 2 | 0 | 0 | 0 | 0 | 0 | 0.025
358 | 998766103R00 | Přesun hmot pro truhlářské konstr., výšky do 24 m | t | 0.62 |  | 0 |  |  | 2 | 7 | 1001 | 5 | 2 | 0 | 0 | 0 | 0 | 0 | 0
| Celkem za | 769 Otvorové prvky z plastu |  |  |  | 0 |  |  | 4 |  |  |  |  | 0 | 0 | 0 | 0 | 0
Díl: | 771 | Podlahy z dlaždic a obklady | [6 empty] | 1
359 | 771474112U00 | Mtž sokl keram rovný flex lep -90 | m | 513.6 |  | 0 |  |  | 2 | 1 | 7 | 7 | 2 | 0 | 0 | 0 | 0 | 0 | 0.00046
|  | 856,0*0,6 |  | 513.6 |  |  |  | 856,0*0,6
360 | 771479001R00 | Řezání dlaždic keramických pro soklíky | m | 513.6 |  | 0 |  |  | 2 | 1 | 7 | 7 | 2 | 0 | 0 | 0 | 0 | 0 | 0
361 | 771575109RT6 | Montáž podlah keram.,režné, tmel, 30x30 cm i jiná velikost | m2 | 856 |  | 0 |  |  | 2 | 1 | 7 | 7 | 2 | 0 | 0 | 0 | 0 | 0 | 0.005
|  | Flexibilní lepidlo s dlouhou korekcí obkladu a nízkým obsahem chromanu |  |  |  |  | Flexibilní lepidlo s dlouhou korekcí obkladu a nízkým obsahem chromanu |  | 3
|  | 118,7+168,5+248,0+218,9+6,0+76,2+19,7 |  | 856 |  |  |  | 118,7+168,5+248,0+218,9+6,0+76,2+19,7
362 | 771577831R00 | Podlahový profil dilatační | m | 145 |  | 0 |  |  | 2 | 1 | 7 | 7 | 2 | 0 | 0 | 0 | 0 | 0 | 0.00045675
363 | 771577935R00 | Podlahový profil nerezový tvaru Z - odskok u sprch na výšku 20 mm | m | 7 |  | 0 |  |  | 2 | 1 | 7 | 7 | 2 | 0 | 0 | 0 | 0 | 0 | 0.00023
|  | 1,0*7 |  | 7 |  |  |  | 1,0*7
364 | 771578011R00 | Spára podlaha - stěna, silikonem | m | 1264.5 |  | 0 |  |  | 2 | 1 | 7 | 7 | 2 | 0 | 0 | 0 | 0 | 0 | 4e-05
|  | 2529,0/2 |  | 1264.5 |  |  |  | 2529,0/2
365 | 771579192U00 | Přípl keram - vícebarevné kladení dle projektu barevného řešení,možná i různá velikost | m2 | 1042.7 |  | 0 |  |  | 2 | 1 | 7 | 7 | 2 | 0 | 0 | 0 | 0 | 0 | 0
|  | 856,0+186,7 |  | 1042.7 |  |  |  | 856,0+186,7
366 | 771579792R00 | Příplatek za podlahy keram.v omezeném prostoru | m2 | 85.6 |  | 0 |  |  | 2 | 1 | 7 | 7 | 2 | 0 | 0 | 0 | 0 | 0 | 0
|  | 856,0*0,1 |  | 85.6 |  |  |  | 856,0*0,1
367 | 597 63820 | DLAZBA KERAM.200/200,300/300 PROTISKLUZNÁ střední standard | M2 | 978.408 |  | 0 |  |  | 2 | 12 | 0 | 50 | 2 | 0 | 0 | 0 | 0 | 0 | 0.031
|  | i jiná velikost. |  |  |  |  | i jiná velikost. |  | 3
|  | 856,0*1,08+513,6*0,1*1,05 |  | 978.408 |  |  |  | 856,0*1,08+513,6*0,1*1,05
368 | 597 63822 | DLAZBA KERAM.300/300,200/200 chemicky odolná | M2 | 201.636 |  | 0 |  |  | 2 | 12 | 0 | 51 | 2 | 0 | 0 | 0 | 0 | 0 | 0.031
|  | 186,7*1,08 |  | 201.636 |  |  |  | 186,7*1,08
369 | 771575099 | Penetrace voděodolnou hmotou | M2 | 1042.7 |  | 0 |  |  | 2 | 12 | 0 | 52 | 2 | 0 | 0 | 0 | 0 | 0 | 0.001
|  | Nátěr zpevňující podklad,snižující jeho savost,neobsahující rozpouštědla. |  |  |  |  | Nátěr zpevňující podklad,snižující jeho savost,neobsahující rozpouštědla. |  | 3
|  | 856,0+186,7 |  | 1042.7 |  |  |  | 856,0+186,7
370 | 771575199 | Spárování voděodolnou hmotou | M2 | 856 |  | 0 |  |  | 2 | 12 | 0 | 53 | 2 | 0 | 0 | 0 | 0 | 0 | 0
|  | Stálobarevná,odolná mrazu a vodě s disperzní přísadou,nízkým obsahem chromanu,poddajná bez prasklin.Přesný popis použitých materiálů - viz poznámky k provádění podlah. |  |  |  |  | Stálobarevná,odolná mrazu a vodě s disperzní přísadou,nízkým obsahem chromanu,poddajná bez prasklin.Přesný popis použitých materiálů - viz poznámky k provádění podlah. |  | 3
371 | 771575299 | Montáž podlah keram.,režné relief., tmel, 20x20 cm 30x30 cm, i jiná velikost | m2 | 186.7 |  | 0 |  |  | 2 | 12 | 0 | 102 | 2 | 0 | 0 | 0 | 0 | 0 | 0.0024
|  | Lepicí tmel chemicky odolný dle standardů. |  |  |  |  | Lepicí tmel chemicky odolný dle standardů. |  | 3
|  | 19,9+50,1+116,7 |  | 186.7 |  |  |  | 19,9+50,1+116,7
372 | 771575399 | Stěrková izolace jednosl.na bázi syntet.disperze | M2 | 486.1 |  | 0 |  |  | 2 | 12 | 0 | 54 | 2 | 0 | 0 | 0 | 0 | 0 | 0.001
|  | neobsahující rozpouštědla,vysoce elastická,vodotěsná,difuzně otevřená s přilnavostí k betonu |  |  |  |  | neobsahující rozpouštědla,vysoce elastická,vodotěsná,difuzně otevřená s přilnavostí k betonu |  | 3
|  | 118,7+168,5+116,7+6,0+76,2 |  | 486.1 |  |  |  | 118,7+168,5+116,7+6,0+76,2
373 | 771575499 | Rohový styk - vyztužení stěrk.izolace | M | 874.98 |  | 0 |  |  | 2 | 12 | 0 | 55 | 2 | 0 | 0 | 0 | 0 | 0 | 0.002
|  | 486,1*1,8 |  | 874.98 |  |  |  | 486,1*1,8
374 | 771575599 | Spárování epoxid. chemicky odolnou hmotou | M2 | 186.7 |  | 0 |  |  | 2 | 12 | 0 | 329 | 2 | 0 | 0 | 0 | 0 | 0 | 0
375 | 771575899 | Izolační manžeta-průchod rozvodů izol.stěrkou | KUS | 45 |  | 0 |  |  | 2 | 12 | 0 | 56 | 2 | 0 | 0 | 0 | 0 | 0 | 0.003
376 | 771575999 | Izolační manžeta-průchod odpadu izol.stěrkou | KUS | 45 |  | 0 |  |  | 2 | 12 | 0 | 57 | 2 | 0 | 0 | 0 | 0 | 0 | 0.013
377 | 998771103R00 | Přesun hmot pro podlahy z dlaždic, výšky do 24 m | t | 45.6629 |  | 0 |  |  | 2 | 7 | 1001 | 5 | 2 | 0 | 0 | 0 | 0 | 0 | 0
| Celkem za | 771 Podlahy z dlaždic a obklady |  |  |  | 0 |  |  | 4 |  |  |  |  | 0 | 0 | 0 | 0 | 0
Díl: | 776 | Podlahy povlakové | [6 empty] | 1
378 | 776210110RT1 | Lepení podlah přír.linoleum na stupnice rovné pouze lepení - linoleum ve specifikaci | m | 150.8 |  | 0 |  |  | 2 | 1 | 7 | 7 | 2 | 0 | 0 | 0 | 0 | 0 | 0.00016
|  | 116,0*1,3 |  | 150.8 |  |  |  | 116,0*1,3
379 | 776521100RT1 | Lepení povlakových podlah z pásů pouze položení - materiál ve specifikaci | m2 | 1240.6 |  | 0 |  |  | 2 | 1 | 7 | 7 | 2 | 0 | 0 | 0 | 0 | 0 | 0.00036
3
|  | 789,2+50,2+138,0+151,6+111,6 |  | 1240.6 |  |  |  | 789,2+50,2+138,0+151,6+111,6
380 | 776521230RT1 | Lepení povlakových podlah vodivých pouze nalepení - materiál ve specifikaci | m2 | 5.7 |  | 0 |  |  | 2 | 1 | 7 | 7 | 2 | 0 | 0 | 0 | 0 | 0 | 0.00052
3
381 | 776572100RT1 | Lepení povlakových podlah z pásů textilních pouze položení - koberec ve specifikaci | m2 | 587.1 |  | 0 |  |  | 2 | 1 | 7 | 7 | 2 | 0 | 0 | 0 | 0 | 0 | 0.00067
|  | 73,8+513,3 |  | 587.1 |  |  |  | 73,8+513,3
382 | 776590140U00 | Podlahy povlakové - vícebarevné kladení dle projek barev.řešení | m2 | 1240.6 |  | 0 |  |  | 2 | 1 | 7 | 7 | 2 | 0 | 0 | 0 | 0 | 0 | 0
383 | 776994111RT1 | Svařování povlakových podlah z pásů nebo čtverců včetně svařovací šňůry | m | 2492.6 |  | 0 |  |  | 2 | 1 | 7 | 7 | 2 | 0 | 0 | 0 | 0 | 0 | 3e-05
|  | (1240,6+5,7)*2 |  | 2492.6 |  |  |  | (1240,6+5,7)*2
384 | 284 43010 | Specif.- Přírodní linoleum tl.3,0 mm zátěžové probarvené | M2 | 1483.96 |  | 0 |  |  | 2 | 12 | 0 | 65 | 2 | 0 | 0 | 0 | 0 | 0 | 0.009
|  | Bráno ztratné 15% vzhledem k vytažení na stěnu: |  |  |  |  | Bráno ztratné 15% vzhledem k vytažení na stěnu: |  | 3
|  | vyšší standard. |  |  |  |  | vyšší standard. |  | 3
|  | 1240,6*1,15+49,8*1,15 |  | 1483.96 |  |  |  | 1240,6*1,15+49,8*1,15
385 | 284 43222 | SPECIF. -Přírodní linoleum vodivé - zátěžové probarvené tl.3,0mm - vysoký standard | m2 | 6.555 |  | 0 |  |  | 2 | 12 | 0 | 66 | 2 | 0 | 0 | 0 | 0 | 0 | 0.00052
|  | Podlahovina elstat.vodivá vhodná pro .stavby s min.III.st.namáhání..Bráno 15 % ztratné vzhledem k vytažení na stěnu. |  |  |  |  | Podlahovina elstat.vodivá vhodná pro .stavby s min.III.st.namáhání..Bráno 15 % ztratné vzhledem k vytažení na stěnu. |  | 3
|  | 5,7*1,15 |  | 6.555 |  |  |  | 5,7*1,15
386 | 553 10100 | Dod a osazení nerez hrany na stupně | m | 150.8 |  | 0 |  |  | 2 | 12 | 0 | 331 | 2 | 0 | 0 | 0 | 0 | 0 | 6e-05
|  | 116,0*1,3 |  | 150.8 |  |  |  | 116,0*1,3
387 | 765-45896 | Kobercový soklík - dod+mont | m | 469.68 |  | 0 |  |  | 2 | 12 | 0 | 332 | 2 | 0 | 0 | 0 | 0 | 0 | 0
|  | 587,1*0,8 |  | 469.68 |  |  |  | 587,1*0,8
388 | 76699-1199 | Provedení relief.prvků a vodící linie pro nevidomé nerez lišta | m2 | 138 |  | 0 |  |  | 2 | 12 | 0 | 327 | 2 | 0 | 0 | 0 | 0 | 0 | 0
389 | 776220199 | Vytažení lina na stěnu v.100mm,úprava ukončení čepcové těsnění,vyplnění rohu pryž.klínem Js 25mm | M | 1183.985 |  | 0 |  |  | 2 | 12 | 0 | 68 | 2 | 0 | 0 | 0 | 0 | 0 | 0.001
|  | a penetrace podkladu. |  |  |  |  | a penetrace podkladu. |  | 3
|  | (1240,6+5,7)*0,95 |  | 1183.985 |  |  |  | (1240,6+5,7)*0,95
390 | 776220299 | Vytažení lina na stěnu v.2900mm,úprava ukončení profilem PVC,vyplnění rohu pryž.klínem Js 25mm | M2 | 27.2 |  | 0 |  |  | 2 | 12 | 0 | 67 | 2 | 0 | 0 | 0 | 0 | 0 | 0.001
|  | a penetrace omítky - komplet provedení včetně dod.PVC v pásu ve standardu uvedeném v tabulce. |  |  |  |  | a penetrace omítky - komplet provedení včetně dod.PVC v pásu ve standardu uvedeném v tabulce. |  | 3
|  | M.č.215: |  | 0 |  |  |  | M.č.215:
|  | (2,7+2,3)*2,9*2-0,9*2,0 |  | 27.2 |  |  |  | (2,7+2,3)*2,9*2-0,9*2,0
391 | 776996110R00 | Ošetření přírodního linolea - 2x voskování, mytí a odmaštění | M2 | 1246.3 |  | 0 |  |  | 2 | 12 | 0 | 70 | 2 | 0 | 0 | 0 | 0 | 0 | 4e-05
|  | 1240,6+5,7 |  | 1246.3 |  |  |  | 1240,6+5,7
392 | 69741040.A | Koberec zátěžový dle investora a standardů- š. 4 m | m2 | 616.455 |  | 0 |  |  | 2 | 3 | 7 | 69741040.A | 2 | 0 | 0 | 0 | 0 | 0 | 0.0018
|  | 587,1*1,05 |  | 616.455 |  |  |  | 587,1*1,05
393 | 998776103R00 | Přesun hmot pro podlahy povlakové, výšky do 24 m | t | 16.6806 |  | 0 |  |  | 2 | 7 | 1001 | 5 | 2 | 0 | 0 | 0 | 0 | 0 | 0
| Celkem za | 776 Podlahy povlakové |  |  |  | 0 |  |  | 4 |  |  |  |  | 0 | 0 | 0 | 0 | 0
Díl: | 777 | Podlahy ze syntetických hmot | [6 empty] | 1
394 | 777114031R00 | Stěrka s vodotěsnou a protiskl.úpravou tl. 5 mm podlaha S1 | m2 | 43.2 |  | 0 |  |  | 2 | 1 | 7 | 7 | 2 | 0 | 0 | 0 | 0 | 0 | 0.00574
395 | 777116041RT2 | Podlahy lité epoxidové stěrková chem.odol tl. 3 mm včetně penetrace podlaha S 2 a S 4 | m2 | 76.1 |  | 0 |  |  | 2 | 1 | 7 | 7 | 2 | 0 | 0 | 0 | 0 | 0 | 0.00461
|  | 59,4+16,7 |  | 76.1 |  |  |  | 59,4+16,7
396 | 777615215R00 | Nátěry podlah betonových 2x,protipraš. a odolný proti olejům | m2 | 35.815 |  | 0 |  |  | 2 | 1 | 7 | 7 | 2 | 0 | 0 | 0 | 0 | 0 | 0.0012
|  | podlaha: |  | 0 |  |  |  | podlaha:
|  | 5,4 |  | 5.4 |  |  |  | 5,4
|  | výtah.šachta: |  | 0 |  |  |  | výtah.šachta:
|  | 1,9*2,85 |  | 5.415 |  |  |  | 1,9*2,85
|  | ostatní:25,0 |  | 25 |  |  |  | ostatní:25,0
397 | 777116099RT9 | Podlahy lité epoxidové stěrková chem.odol tl. 3 mm včetně penetrace podlaha S 5 | m2 | 36.5 |  | 0 |  |  | 2 | 12 | 0 | 323 | 2 | 0 | 0 | 0 | 0 | 0 | 0.00461
|  | antistatická včetně vodivé mezivrstvy. |  |  |  |  | antistatická včetně vodivé mezivrstvy. |  | 3
398 | 998777103R00 | Přesun hmot pro podlahy syntetické, výšky do 24 m | t | 0.81003 |  | 0 |  |  | 2 | 7 | 1001 | 5 | 2 | 0 | 0 | 0 | 0 | 0 | 0
| Celkem za | 777 Podlahy ze syntetických hmot |  |  |  | 0 |  |  | 4 |  |  |  |  | 0 | 0 | 0 | 0 | 0
Díl: | 781 | Obklady keramické | [6 empty] | 1
399 | 781415014RT5 | Montáž obkladů stěn, porovin., do tmele, 20x20 cm a 40 x 20 cm | m2 | 2529.805 |  | 0 |  |  | 2 | 1 | 7 | 7 | 2 | 0 | 0 | 0 | 0 | 0 | 0.0031
|  | Flexibilní lepidlo s dlouhou korekcí obkladu a nízkým obsahem chromanu. |  |  |  |  | Flexibilní lepidlo s dlouhou korekcí obkladu a nízkým obsahem chromanu. |  | 3
|  | 1.PP: |  | 0 |  |  |  | 1.PP:
|  | 105:(5,1*2+4,6+2,8)*2,0 |  | 35.2 |  |  |  | 105:(5,1*2+4,6+2,8)*2,0
|  | 106:(2,5+1,6+5,1*2+0,5*2)*2,0 |  | 30.6 |  |  |  | 106:(2,5+1,6+5,1*2+0,5*2)*2,0
|  | 109,111:(2,85+1,95+6,1*2)*2,0*2 |  | 68 |  |  |  | 109,111:(2,85+1,95+6,1*2)*2,0*2
|  | 112,115:(2,5+1,6+6,1*2)*2,0*2 |  | 65.2 |  |  |  | 112,115:(2,5+1,6+6,1*2)*2,0*2
|  | 113,114:(3,2+2,3+3,0*2)*2,0*2 |  | 46 |  |  |  | 113,114:(3,2+2,3+3,0*2)*2,0*2
|  | 116:(3,2+2,3+6,1*2)*2,0 |  | 35.4 |  |  |  | 116:(3,2+2,3+6,1*2)*2,0
|  | 117,118:(2,85+1,95+6,1*2)*2,0*2 |  | 68 |  |  |  | 117,118:(2,85+1,95+6,1*2)*2,0*2
|  | 121:(4,2+3,3+6,1*2)*2,0 |  | 39.4 |  |  |  | 121:(4,2+3,3+6,1*2)*2,0
|  | 122:(5,85+4,95+6,1+5,2)*2,0 |  | 44.2 |  |  |  | 122:(5,85+4,95+6,1+5,2)*2,0
|  | 123,124:(3,0*4+2,85*2+1,95*2)*2,0 |  | 43.2 |  |  |  | 123,124:(3,0*4+2,85*2+1,95*2)*2,0
|  | 125:(2,85+1,95+6,1*2)*2,0 |  | 34 |  |  |  | 125:(2,85+1,95+6,1*2)*2,0
|  | 126:(5,85+4,95+6,1*2)*2,0 |  | 46 |  |  |  | 126:(5,85+4,95+6,1*2)*2,0
|  | 127:(3,1*2+1,95+1,05)*2,0 |  | 18.4 |  |  |  | 127:(3,1*2+1,95+1,05)*2,0
|  | 128:(2,35+1,45+6,1*2)*2,0 |  | 32 |  |  |  | 128:(2,35+1,45+6,1*2)*2,0
|  | 129:(3,35+2,45+6,1*2)*2,0 |  | 36 |  |  |  | 129:(3,35+2,45+6,1*2)*2,0
|  | 131:(4,85+3,05+5,15*2)*2,0 |  | 36.4 |  |  |  | 131:(4,85+3,05+5,15*2)*2,0
|  | 132:(2,65+1,75+5,15*2)*2,0 |  | 29.4 |  |  |  | 132:(2,65+1,75+5,15*2)*2,0
|  | 133:(3,15+2,7)*2,4*2-0,7*2,0*4-0,8*2,0 |  | 20.88 |  |  |  | 133:(3,15+2,7)*2,4*2-0,7*2,0*4-0,8*2,0
|  | 134:(1,8+2,7)*2,4*2-0,7*2,0 |  | 20.2 |  |  |  | 134:(1,8+2,7)*2,4*2-0,7*2,0
|  | 135:(1,95+0,9)*2,4*2-0,7*2,0 |  | 12.28 |  |  |  | 135:(1,95+0,9)*2,4*2-0,7*2,0
|  | 136,137:(0,9+1,5)*2,4*2*2-0,7*2,0*2 |  | 20.24 |  |  |  | 136,137:(0,9+1,5)*2,4*2*2-0,7*2,0*2
|  | 141:(2,83+1,4+5,8*2)*2,0 |  | 31.66 |  |  |  | 141:(2,83+1,4+5,8*2)*2,0
|  | 142:(2,75+1,85+2,0*2)*2,0 |  | 17.2 |  |  |  | 142:(2,75+1,85+2,0*2)*2,0
|  | 143,144:(1,75+0,85+3,65*2)*2,0*2 |  | 39.6 |  |  |  | 143,144:(1,75+0,85+3,65*2)*2,0*2
|  | Mezisoučet |  | 0 |  |  |  | Mezisoučet
|  | 1.NP: |  | 0 |  |  |  | 1.NP:
|  | 104,124:(2,1+1,6)*2,4*2*2-0,8*2,0*2*2-0,7*2,0*2 |  | 26.32 |  |  |  | 104,124:(2,1+1,6)*2,4*2*2-0,8*2,0*2*2-0,7*2,0*2
|  | 105:(3,2+1,4)*2,4*2-0,7*2,0*2 |  | 19.28 |  |  |  | 105:(3,2+1,4)*2,4*2-0,7*2,0*2
|  | 106:(0,95+1,4)*2,4*2-0,7*2,0 |  | 9.88 |  |  |  | 106:(0,95+1,4)*2,4*2-0,7*2,0
|  | 107,128:(1,9+1,6)*2,4*2*2-0,8*2,0*2 |  | 30.4 |  |  |  | 107,128:(1,9+1,6)*2,4*2*2-0,8*2,0*2
|  | 114:(4,8*2+1,95)*2,0+2,85*1,1 |  | 26.235 |  |  |  | 114:(4,8*2+1,95)*2,0+2,85*1,1
|  | 115:(1,95+4,85*2)*2,0+2,85*1,1 |  | 26.435 |  |  |  | 115:(1,95+4,85*2)*2,0+2,85*1,1
|  | 116,117:0,9*2,0*2 |  | 3.6 |  |  |  | 116,117:0,9*2,0*2
|  | 118:(8,05+4,85*2)*2,0+9,85*1,1 |  | 46.335 |  |  |  | 118:(8,05+4,85*2)*2,0+9,85*1,1
|  | 125:(0,9+1,4)*2,4*2-0,7*2,0 |  | 9.64 |  |  |  | 125:(0,9+1,4)*2,4*2-0,7*2,0
|  | 126,127:1,4*2,4*4*2-0,7*2,0*3 |  | 22.68 |  |  |  | 126,127:1,4*2,4*4*2-0,7*2,0*3
|  | 2.NP: |  | 0 |  |  |  | 2.NP:
|  | 204:(2,7+1,7)*2,4*2-0,7*2,0*2-0,8*2,0*2 |  | 15.12 |  |  |  | 204:(2,7+1,7)*2,4*2-0,7*2,0*2-0,8*2,0*2
|  | 205:(0,9+1,4)*2,4*2-0,7*2,0 |  | 9.64 |  |  |  | 205:(0,9+1,4)*2,4*2-0,7*2,0
|  | 206:(2,5+1,4)*2,4*2-0,7*2,0 |  | 17.32 |  |  |  | 206:(2,5+1,4)*2,4*2-0,7*2,0
|  | 207:(3,2+1,8)*2,4*2-0,8*2,0 |  | 22.4 |  |  |  | 207:(3,2+1,8)*2,4*2-0,8*2,0
|  | 212:(5,1*2+1,95)*2,0+2,85*1,0 |  | 27.15 |  |  |  | 212:(5,1*2+1,95)*2,0+2,85*1,0
|  | 213:(6,1*2+1,95)*2,0+2,85*1,0 |  | 31.15 |  |  |  | 213:(6,1*2+1,95)*2,0+2,85*1,0
|  | 214:(6,1*2+3,95)*2,0+4,85*1,0 |  | 37.15 |  |  |  | 214:(6,1*2+3,95)*2,0+4,85*1,0
|  | 216:(6,1+5,3+1,95)*2,0+2,85*1,0 |  | 29.55 |  |  |  | 216:(6,1+5,3+1,95)*2,0+2,85*1,0
|  | 217:(3,4+2,6+2,2)*2,0+2,2*1,0 |  | 18.6 |  |  |  | 217:(3,4+2,6+2,2)*2,0+2,2*1,0
|  | 221,222:(6,1*4+1,8+2,95)*2,0+(2,85+2,7)*1,0 |  | 63.85 |  |  |  | 221,222:(6,1*4+1,8+2,95)*2,0+(2,85+2,7)*1,0
|  | 224:(6,1+5,4+3,4+1,6)*2,0+2,8*1,0 |  | 35.8 |  |  |  | 224:(6,1+5,4+3,4+1,6)*2,0+2,8*1,0
|  | 225:(5,3*2+1,9)*2,0+2,75*1,0 |  | 27.75 |  |  |  | 225:(5,3*2+1,9)*2,0+2,75*1,0
|  | 226:(5,0+6,1+5,3)*2,0+5,85*1,0 |  | 38.65 |  |  |  | 226:(5,0+6,1+5,3)*2,0+5,85*1,0
|  | 227:(2,0*2+2,85+1,95)*2,0 |  | 17.6 |  |  |  | 227:(2,0*2+2,85+1,95)*2,0
|  | 228,229:(1,95+6,1*2)*2,0*2+2,85*1,0*2 |  | 62.3 |  |  |  | 228,229:(1,95+6,1*2)*2,0*2+2,85*1,0*2
|  | 231:(2,7+1,8+6,1*2)*2,0+2,7*1,0 |  | 36.1 |  |  |  | 231:(2,7+1,8+6,1*2)*2,0+2,7*1,0
|  | 232:(6,1*2+3,95)*2,0+4,85*1,0 |  | 37.15 |  |  |  | 232:(6,1*2+3,95)*2,0+4,85*1,0
|  | 233:(6,1*2+3,95)*2,0+4,85*1,0 |  | 37.15 |  |  |  | 233:(6,1*2+3,95)*2,0+4,85*1,0
|  | 236:3,3*1,5+0,9*2,0 |  | 6.75 |  |  |  | 236:3,3*1,5+0,9*2,0
|  | 237:(2,95+1,8)*2,4*2-0,8*2,0*2-0,7*2,0*2 |  | 16.8 |  |  |  | 237:(2,95+1,8)*2,4*2-0,8*2,0*2-0,7*2,0*2
|  | 238,239:(0,9+1,3)*2,4*2*2-0,7*2,0*2 |  | 18.32 |  |  |  | 238,239:(0,9+1,3)*2,4*2*2-0,7*2,0*2
|  | 241:(1,5+1,3)*2,4*2-0,6*2,0 |  | 12.24 |  |  |  | 241:(1,5+1,3)*2,4*2-0,6*2,0
|  | 242:(3,1+1,9)*2,4*2-0,8*2,0 |  | 22.4 |  |  |  | 242:(3,1+1,9)*2,4*2-0,8*2,0
|  | 243:(2,0+2,9)*2,4*2-0,8*2,0-0,7*2,0*3 |  | 17.72 |  |  |  | 243:(2,0+2,9)*2,4*2-0,8*2,0-0,7*2,0*3
|  | 244,45,46:(1,65+0,9)*2,4*2*3-0,7*2,0*3 |  | 32.52 |  |  |  | 244,45,46:(1,65+0,9)*2,4*2*3-0,7*2,0*3
|  | 247:(2,1+1,6)*2,4*2-0,7*2,0 |  | 16.36 |  |  |  | 247:(2,1+1,6)*2,4*2-0,7*2,0
|  | 248:(2,1+0,9)*2,4*2-0,7*2,0 |  | 13 |  |  |  | 248:(2,1+0,9)*2,4*2-0,7*2,0
|  | 249:(1,55+2,6)*2,4*2-0,8*2,0-0,7*2,0*2 |  | 15.52 |  |  |  | 249:(1,55+2,6)*2,4*2-0,8*2,0-0,7*2,0*2
|  | 3.NP: |  | 0 |  |  |  | 3.NP:
|  | 304:(2,7+1,7)*2,4*2-0,7*2,0*2-0,8*2,0*2 |  | 15.12 |  |  |  | 304:(2,7+1,7)*2,4*2-0,7*2,0*2-0,8*2,0*2
|  | 305:(0,9+1,4)*2,4*2-0,7*2,0 |  | 9.64 |  |  |  | 305:(0,9+1,4)*2,4*2-0,7*2,0
|  | 306:(2,5+1,4)*2,4*2-0,7*2,0 |  | 17.32 |  |  |  | 306:(2,5+1,4)*2,4*2-0,7*2,0
|  | 307:(3,2+1,8)*2,4*2-0,8*2,0 |  | 22.4 |  |  |  | 307:(3,2+1,8)*2,4*2-0,8*2,0
|  | 315:(1,8+6,1*2)*2,0+2,7*1,0 |  | 30.7 |  |  |  | 315:(1,8+6,1*2)*2,0+2,7*1,0
|  | 316:(1,95+6,1*2)*2,0+2,85*1,0 |  | 31.15 |  |  |  | 316:(1,95+6,1*2)*2,0+2,85*1,0
|  | 317:(4,95+6,1*2+1,2)*2,0+5,85*1,0 |  | 42.55 |  |  |  | 317:(4,95+6,1*2+1,2)*2,0+5,85*1,0
|  | 318:(4,8+6,1*2)*2,0+5,7*1,0 |  | 39.7 |  |  |  | 318:(4,8+6,1*2)*2,0+5,7*1,0
|  | 321:(3,4+6,1*2+1,8)*2,0+3,2*1,0 |  | 38 |  |  |  | 321:(3,4+6,1*2+1,8)*2,0+3,2*1,0
|  | 322:(2,2*2+2,75+1,85)*2,0 |  | 18 |  |  |  | 322:(2,2*2+2,75+1,85)*2,0
|  | 323:(4,5+3,8+2,75)*2,0+2,75*1,0 |  | 24.85 |  |  |  | 323:(4,5+3,8+2,75)*2,0+2,75*1,0
|  | 324:(1,95+6,1*2)*2,0+2,85*1,0 |  | 31.15 |  |  |  | 324:(1,95+6,1*2)*2,0+2,85*1,0
|  | 325:(4,95+6,1*2)*2,0+5,85*1,0 |  | 40.15 |  |  |  | 325:(4,95+6,1*2)*2,0+5,85*1,0
|  | 326:(4,85+6,1*2)*2,0+5,75*1,0 |  | 39.85 |  |  |  | 326:(4,85+6,1*2)*2,0+5,75*1,0
|  | 333:(2,95+1,8)*2,4*2-0,8*2,0*2-0,7*2,0*2 |  | 16.8 |  |  |  | 333:(2,95+1,8)*2,4*2-0,8*2,0*2-0,7*2,0*2
|  | 334,335:(0,9+1,3)*2,4*2*2-0,7*2,0*2 |  | 18.32 |  |  |  | 334,335:(0,9+1,3)*2,4*2*2-0,7*2,0*2
|  | 336:(1,5+1,3)*2,4*2-0,6*2,0 |  | 12.24 |  |  |  | 336:(1,5+1,3)*2,4*2-0,6*2,0
|  | 337:(3,1+1,9)*2,4*2-0,8*2,0 |  | 22.4 |  |  |  | 337:(3,1+1,9)*2,4*2-0,8*2,0
|  | 338:(2,0+2,9)*2,4*2-0,8*2,0-0,7*2,0*3 |  | 17.72 |  |  |  | 338:(2,0+2,9)*2,4*2-0,8*2,0-0,7*2,0*3
|  | 339,41,42:(1,65+0,9)*2,4*2*3-0,7*2,0*3 |  | 32.52 |  |  |  | 339,41,42:(1,65+0,9)*2,4*2*3-0,7*2,0*3
|  | 343:(2,1+1,6)*2,4*2-0,7*2,0 |  | 16.36 |  |  |  | 343:(2,1+1,6)*2,4*2-0,7*2,0
|  | 344:(2,1+0,9)*2,4*2-0,7*2,0 |  | 13 |  |  |  | 344:(2,1+0,9)*2,4*2-0,7*2,0
|  | 345:(1,55+2,6)*2,4*2-0,8*2,0-0,7*2,0*2 |  | 15.52 |  |  |  | 345:(1,55+2,6)*2,4*2-0,8*2,0-0,7*2,0*2
|  | 4.NP: |  | 0 |  |  |  | 4.NP:
|  | 404:(2,7+1,7)*2,4*2-0,7*2,0*2-0,8*2,0*2 |  | 15.12 |  |  |  | 404:(2,7+1,7)*2,4*2-0,7*2,0*2-0,8*2,0*2
|  | 405:(2,5+1,4)*2,4*2-0,7*2,0 |  | 17.32 |  |  |  | 405:(2,5+1,4)*2,4*2-0,7*2,0
|  | 406:(0,9+1,4)*2,4*2-0,7*2,0 |  | 9.64 |  |  |  | 406:(0,9+1,4)*2,4*2-0,7*2,0
|  | 407:(3,2+1,8)*2,4*2-0,8*2,0 |  | 22.4 |  |  |  | 407:(3,2+1,8)*2,4*2-0,8*2,0
|  | 425:3,3*0,6+0,9*2,0 |  | 3.78 |  |  |  | 425:3,3*0,6+0,9*2,0
|  | 426:(2,95+1,8)*2,4*2-0,8*2,0*2-0,7*2,0*2 |  | 16.8 |  |  |  | 426:(2,95+1,8)*2,4*2-0,8*2,0*2-0,7*2,0*2
|  | 427,428:(0,9+1,3)*2,4*2*2-0,7*2,0*2 |  | 18.32 |  |  |  | 427,428:(0,9+1,3)*2,4*2*2-0,7*2,0*2
|  | 429:(1,5+1,3)*2,4*2-0,6*2,0 |  | 12.24 |  |  |  | 429:(1,5+1,3)*2,4*2-0,6*2,0
|  | 431:(3,1+1,9)*2,4*2-0,8*2,0 |  | 22.4 |  |  |  | 431:(3,1+1,9)*2,4*2-0,8*2,0
400 | 781419700R00 | Příplatek za vícebarevné kladení a různou velikost | m2 | 2529.8 |  | 0 |  |  | 2 | 1 | 7 | 7 | 2 | 0 | 0 | 0 | 0 | 0 | 0
401 | 781419706RT2 | Příplatek za spárovací vodotěsnou hmotu - plošně | m2 | 2345.8 |  | 0 |  |  | 2 | 1 | 7 | 7 | 2 | 0 | 0 | 0 | 0 | 0 | 0.00078
|  | 2529,8-184,0 |  | 2345.8 |  |  |  | 2529,8-184,0
402 | 781419711R00 | Příplatek k obkladu stěn za plochu do 10 m2 jedntl | m2 | 505.96 |  | 0 |  |  | 2 | 1 | 7 | 7 | 2 | 0 | 0 | 0 | 0 | 0 | 0
|  | 2529,8*0,2 |  | 505.96 |  |  |  | 2529,8*0,2
403 | 781491001RT1 | Montáž lišt k obkladům rohových, koutových i dilatačních | m | 1517.88 |  | 0 |  |  | 2 | 1 | 7 | 7 | 2 | 0 | 0 | 0 | 0 | 0 | 0
|  | 2529,8*0,6 |  | 1517.88 |  |  |  | 2529,8*0,6
404 | 283 91115 | UKONCUJICI,PŘECHOD LISTA AL APOD. | M | 417.417 |  | 0 |  |  | 2 | 12 | 0 | 496 | 2 | 0 | 0 | 0 | 0 | 0 | 0.001
|  | 1517,88*1,1*0,25 |  | 417.417 |  |  |  | 1517,88*1,1*0,25
405 | 299 91115 | UKONCUJICI,PŘECHOD LISTA PVC APOD. | M | 1252.251 |  | 0 |  |  | 2 | 12 | 0 | 72 | 2 | 0 | 0 | 0 | 0 | 0 | 0.001
|  | 1517,88*1,1*0,75 |  | 1252.251 |  |  |  | 1517,88*1,1*0,75
406 | 597 64552 | OBKLAD KERAMICKÝ 200/200 APOD. | M2 | 1900.098 |  | 0 |  |  | 2 | 12 | 0 | 73 | 2 | 0 | 0 | 0 | 0 | 0 | 0.019
|  | 2345,8*1,08*0,75 |  | 1900.098 |  |  |  | 2345,8*1,08*0,75
407 | 597 64554 | OBKLAD KERAMICKÝ 200/200 APOD. ODOLNÝ CHEMIKÁLIÍM ,i jiná velikost | M2 | 199.152 |  | 0 |  |  | 2 | 12 | 0 | 328 | 2 | 0 | 0 | 0 | 0 | 0 | 0.019
|  | 184,4*1,08 |  | 199.152 |  |  |  | 184,4*1,08
408 | 597 64559 | OBKLAD KERAMICKÝ 400/200 APOD. | M2 | 633.366 |  | 0 |  |  | 2 | 12 | 0 | 495 | 2 | 0 | 0 | 0 | 0 | 0 | 0.019
|  | 2345,8*1,08*0,25 |  | 633.366 |  |  |  | 2345,8*1,08*0,25
409 | 78141-1999 | Spárování hmotou odolávající desinf.a chem.odolným prostředkům | m2 | 184.4 |  | 0 |  |  | 2 | 12 | 0 | 75 | 2 | 0 | 0 | 0 | 0 | 0 | 0
|  | 315:(1,8+6,1*2)*2,0+2,7*1,0 |  | 30.7 |  |  |  | 315:(1,8+6,1*2)*2,0+2,7*1,0
|  | 316:(1,95+6,1*2)*2,0+2,85*1,0 |  | 31.15 |  |  |  | 316:(1,95+6,1*2)*2,0+2,85*1,0
|  | 317:(4,95+6,1*2+1,2)*2,0+5,85*1,0 |  | 42.55 |  |  |  | 317:(4,95+6,1*2+1,2)*2,0+5,85*1,0
|  | 325:(4,95+6,1*2)*2,0+5,85*1,0 |  | 40.15 |  |  |  | 325:(4,95+6,1*2)*2,0+5,85*1,0
|  | 326:(4,85+6,1*2)*2,0+5,75*1,0 |  | 39.85 |  |  |  | 326:(4,85+6,1*2)*2,0+5,75*1,0
410 | 781575399 | Stěrková izolace jednosl.na bázi syntet.disperze | M2 | 235.4 |  | 0 |  |  | 2 | 12 | 0 | 76 | 2 | 0 | 0 | 0 | 0 | 0 | 0.001
|  | neobsahující rozpouštědla,vysoce elastická,vodotěsná,difuzně otevřená s přilnavostí k betonu |  |  |  |  | neobsahující rozpouštědla,vysoce elastická,vodotěsná,difuzně otevřená s přilnavostí k betonu |  | 3
|  | sprchy a mokré provozy: |  | 0 |  |  |  | sprchy a mokré provozy:
|  | 1,0*2,4*3*7+185,0 |  | 235.4 |  |  |  | 1,0*2,4*3*7+185,0
411 | 998781103R00 | Přesun hmot pro obklady keramické, výšky do 24 m | t | 63.4969 |  | 0 |  |  | 2 | 7 | 1001 | 5 | 2 | 0 | 0 | 0 | 0 | 0 | 0
| Celkem za | 781 Obklady keramické |  |  |  | 0 |  |  | 4 |  |  |  |  | 0 | 0 | 0 | 0 | 0
Díl: | 783 | Nátěry | [6 empty] | 1
412 | 783221130U00 | Nátěr syntet KDK antikoroz zákl | m2 | 360.7734 |  | 0 |  |  | 2 | 1 | 7 | 7 | 2 | 0 | 0 | 0 | 0 | 0 | 0.00021
|  | stojky ve zdivu: |  | 0 |  |  |  | stojky ve zdivu:
|  | 5550,36*0,065 |  | 360.7734 |  |  |  | 5550,36*0,065
413 | 783225600R00 | Nátěr syntetický kovových konstrukcí 2x email | m2 | 491.235 |  | 0 |  |  | 2 | 1 | 7 | 7 | 2 | 0 | 0 | 0 | 0 | 0 | 0.00028
|  | Nátěr - vysoký standard - otěruvzdorný,vodovzdorný, |  |  |  |  | Nátěr - vysoký standard - otěruvzdorný,vodovzdorný, |  | 3
|  | odol.desinfekci,stálobarevný.Nátěr v pastelových barvách. |  |  |  |  | odol.desinfekci,stálobarevný.Nátěr v pastelových barvách. |  | 3
|  | zárubně: |  | 0 |  |  |  | zárubně:
|  | (4,6*6+4,7*33+4,8*21+4,9*100+5,45+5,6*2)*0,3 |  | 237.045 |  |  |  | (4,6*6+4,7*33+4,8*21+4,9*100+5,45+5,6*2)*0,3
|  | 5,8*6*0,3 |  | 10.44 |  |  |  | 5,8*6*0,3
|  | ostatní: |  | 0 |  |  |  | ostatní:
|  | (2500,0+1250,0)*0,065 |  | 243.75 |  |  |  | (2500,0+1250,0)*0,065
414 | 783226100R00 | Nátěr syntetický kovových konstrukcí základní | m2 | 491.23 |  | 0 |  |  | 2 | 1 | 7 | 7 | 2 | 0 | 0 | 0 | 0 | 0 | 8e-05
|  | Nátěr - vysoký standard. |  |  |  |  | Nátěr - vysoký standard. |  | 3
415 | 783626040R00 | Nátěr syntet.truhl.výrobků - přetření dveří dle | M2 | 578.6 |  | 0 |  |  | 2 | 1 | 7 | 7 | 2 | 0 | 0 | 0 | 0 | 0 | 0.00035
|  | barevného řešení.Otěruvzdorný,omyvatelný,stáloarevny, |  |  |  |  | barevného řešení.Otěruvzdorný,omyvatelný,stáloarevny, |  | 3
|  | odolný desinf.prostředkům,pastelové barvy - vysoký standard. |  |  |  |  | odolný desinf.prostředkům,pastelové barvy - vysoký standard. |  | 3
|  | 0,6*2,0*2*6+0,7*2,0*2*33+0,8*2,0*2*19 |  | 167.6 |  |  |  | 0,6*2,0*2*6+0,7*2,0*2*33+0,8*2,0*2*19
|  | 0,9*2,0*2*97+1,45*2,0*2+1,6*2,0*2*2+1,8*2,0*2*6 |  | 411 |  |  |  | 0,9*2,0*2*97+1,45*2,0*2+1,6*2,0*2*2+1,8*2,0*2*6
416 | 783626210RT1 | Nátěr lazurovací truhlářských výrobků 2x lazurovací lak vyšší kvality | m2 | 250.48 |  | 0 |  |  | 2 | 1 | 7 | 7 | 2 | 0 | 0 | 0 | 0 | 0 | 0.00024977
|  | obklad: |  | 0 |  |  |  | obklad:
|  | M.č.252: |  | 0 |  |  |  | M.č.252:
|  | (13,8+3,3*2+9,0*2+7,7)*2,8-1,6*2,4 |  | 125.24 |  |  |  | (13,8+3,3*2+9,0*2+7,7)*2,8-1,6*2,4
|  | M.č.347:: |  | 0 |  |  |  | M.č.347::
|  | (13,8+3,3*2+9,0*2+7,7)*2,8-1,6*2,4 |  | 125.24 |  |  |  | (13,8+3,3*2+9,0*2+7,7)*2,8-1,6*2,4
417 | 783904811R00 | Odrezivění kovových konstrukcí | m2 | 360.7734 |  | 0 |  |  | 2 | 1 | 7 | 7 | 2 | 0 | 0 | 0 | 0 | 0 | 0
|  | stojky ve zdivu: |  | 0 |  |  |  | stojky ve zdivu:
|  | 5550,36*0,065 |  | 360.7734 |  |  |  | 5550,36*0,065
418 | 783226100R00 | Nátěr syntetický kovových konstrukcí základní | m2 | 360.7734 |  | 0 |  |  | 2 | 12 | 0 | 77 | 2 | 0 | 0 | 0 | 0 | 0 | 8e-05
|  | Nátěr - obyčejný,standard na zakrytých konstr. |  |  |  |  | Nátěr - obyčejný,standard na zakrytých konstr. |  | 3
|  | V místě možného styku ocel.kce s anhydritem - min 2 vrstvy. |  |  |  |  | V místě možného styku ocel.kce s anhydritem - min 2 vrstvy. |  | 3
|  | stojky ve zdivu: |  | 0 |  |  |  | stojky ve zdivu:
|  | 5550,36*0,065 |  | 360.7734 |  |  |  | 5550,36*0,065
419 | 78390-1999 | Nátěr betonu proti krystalizaci včetně neutralizac povrchu HCl | M2 | 106.08 |  | 0 |  |  | 2 | 12 | 0 | 78 | 2 | 0 | 0 | 0 | 0 | 0 | 0
|  | dojezd výtahu: |  | 0 |  |  |  | dojezd výtahu:
|  | 2,8*1,5+(2,8+1,5)*1,8*2 |  | 19.68 |  |  |  | 2,8*1,5+(2,8+1,5)*1,8*2
|  | prac.spáry: |  | 0 |  |  |  | prac.spáry:
|  | (37,5+48,9)*0,5*2 |  | 86.4 |  |  |  | (37,5+48,9)*0,5*2
| Celkem za | 783 Nátěry |  |  |  | 0 |  |  | 4 |  |  |  |  | 0 | 0 | 0 | 0 | 0
Díl: | 784 | Malby | [6 empty] | 1
420 | 784171201R00 | Penetrace podkladu nátěrem | m2 | 11248.2 |  | 0 |  |  | 2 | 1 | 7 | 7 | 2 | 0 | 0 | 0 | 0 | 0 | 0.00020132
|  | SDK: |  | 0 |  |  |  | SDK:
|  | (179,5*2+44,9+1898,9+474,7)*2+176,0+789,6+276,8+629,9 |  | 7427.3 |  |  |  | (179,5*2+44,9+1898,9+474,7)*2+176,0+789,6+276,8+629,9
|  | omítka: |  | 0 |  |  |  | omítka:
|  | 848,9+2650,7+321,3 |  | 3820.9 |  |  |  | 848,9+2650,7+321,3
421 | 784176222RT1 | Malba akrylátová barva, bez penetr., 2 x | m2 | 3374.46 |  | 0 |  |  | 2 | 1 | 7 | 7 | 2 | 0 | 0 | 0 | 0 | 0 | 0.00034566
|  | dle barevného řešení stavby. |  |  |  |  | dle barevného řešení stavby. |  | 3
422 | 784452471RT2 | Malba směsí tekutou 2x,2bar.+strop, míst. do 3,8 m | m2 | 7873.74 |  | 0 |  |  | 2 | 1 | 7 | 7 | 2 | 0 | 0 | 0 | 0 | 0 | 0.00018665
|  | Omyvatelná,otěruvzdorná a propustná pro vodní páry. |  |  |  |  | Omyvatelná,otěruvzdorná a propustná pro vodní páry. |  | 3
|  | ( odolnost pro mytí min.5000 cyklů ) |  |  |  |  | ( odolnost pro mytí min.5000 cyklů ) |  | 3
|  | SDK: |  | 0 |  |  |  | SDK:
|  | (179,5*2+44,9+1898,9+474,7)*2+176,0+789,6+276,8+629,9 |  | 7427.3 |  |  |  | (179,5*2+44,9+1898,9+474,7)*2+176,0+789,6+276,8+629,9
|  | omítka: |  | 0 |  |  |  | omítka:
|  | 848,9+2650,7+321,3 |  | 3820.9 |  |  |  | 848,9+2650,7+321,3
|  | odpočet barevné úpravy:-11248,2*0,3 |  | -3374.46 |  |  |  | odpočet barevné úpravy:-11248,2*0,3
| Celkem za | 784 Malby |  |  |  | 0 |  |  | 4 |  |  |  |  | 0 | 0 | 0 | 0 | 0
Díl: | 786 | Čalounické úpravy | [6 empty] | 1
423 | 78619-1999 | Žaluzie vni vertikal.lamely š.127 mm,mech.ovládání textilní polyester komplet dod+mont dle V 05 | M2 | 441.94 |  | 0 |  |  | 2 | 12 | 0 | 80 | 2 | 0 | 0 | 0 | 0 | 0 | 0.011
|  | 1.NP: |  | 0 |  |  |  | 1.NP:
|  | 25,5*1,8*2+10,5*1,8 |  | 110.7 |  |  |  | 25,5*1,8*2+10,5*1,8
|  | 2.NP: |  | 0 |  |  |  | 2.NP:
|  | (34,8+38,8)*1,8 |  | 132.48 |  |  |  | (34,8+38,8)*1,8
|  | 3.NP: |  | 0 |  |  |  | 3.NP:
|  | (34,8+38,8)*1,6 |  | 117.76 |  |  |  | (34,8+38,8)*1,6
|  | 4.NP: |  | 0 |  |  |  | 4.NP:
|  | 22,5*1,8*2 |  | 81 |  |  |  | 22,5*1,8*2
424 | 998786102R00 | Přesun hmot pro čalounické úpravy, výšky do 12 m | t | 4.8613 |  | 0 |  |  | 2 | 7 | 1001 | 5 | 2 | 0 | 0 | 0 | 0 | 0 | 0
| Celkem za | 786 Čalounické úpravy |  |  |  | 0 |  |  | 4 |  |  |  |  | 0 | 0 | 0 | 0 | 0
Díl: | 790 | Vnitřní vybavení | [6 empty] | 1
425 | 79011-1111 | Informační značka umístění PHP vel.150/150 mm fotoluminescenční provedení | kus | 58 |  | 0 |  |  | 2 | 12 | 0 | 82 | 2 | 0 | 0 | 0 | 0 | 0 | 0
426 | 79012-1111 | Čistící samolepící rohož 400/900 mm,60 snímatel. vrstev komplet dod+osaz dle V 01 | kus | 1 |  | 0 |  |  | 2 | 12 | 0 | 360 | 2 | 0 | 0 | 0 | 0 | 0 | 0.012
427 | 79013-1111 | Obdélník.zrcadla lepená na stěnu,lemování AL prof. a zatmelení komplet dod+mont dle V 02 160/60 cm | kus | 13 |  | 0 |  |  | 2 | 12 | 0 | 361 | 2 | 0 | 0 | 0 | 0 | 0 | 0.008
428 | 79013-1112 | Obdélník.zrcadla lepená na stěnu,lemování AL prof. a zatmelení komplet dod+mont dle V 02 80/60 cm | kus | 2 |  | 0 |  |  | 2 | 12 | 0 | 363 | 2 | 0 | 0 | 0 | 0 | 0 | 0.008
429 | 79013-1113 | Obdélník.zrcadla lepená na stěnu,lemování AL prof. a zatmelení komplet dod+mont dle V 02 60/90 cm | kus | 8 |  | 0 |  |  | 2 | 12 | 0 | 362 | 2 | 0 | 0 | 0 | 0 | 0 | 0.008
430 | 79014-1111 | Keramická urinalová přepážka mezi pisoáry komplet dod + mont dle V 03 | kus | 12 |  | 0 |  |  | 2 | 12 | 0 | 364 | 2 | 0 | 0 | 0 | 0 | 0 | 0.018
431 | 79014-1112 | Posuvná dvoudílná zástěna u sprch 110/200 cm čiré sklo v AL rámu komplet dod + mont dle V 04 | kus | 6 |  | 0 |  |  | 2 | 12 | 0 | 365 | 2 | 0 | 0 | 0 | 0 | 0 | 0.032
432 | 79014-1114 | Sběrač zplodin z mobilních fází - polyetylen.kanys 7,5l,filtr,indikátor,příslušenství - komplet dod+m | kua | 10 |  | 0 |  |  | 2 | 12 | 0 | 506 | 2 | 0 | 0 | 0 | 0 | 0 | 0
| Celkem za | 790 Vnitřní vybavení |  |  |  | 0 |  |  | 4 |  |  |  |  | 0 | 0 | 0 | 0 | 0
Díl: | 799 | Ostatní | [6 empty] | 1
433 | 299 15000 | PROTIPOŽ.PĚNA - SPRAY | KUS | 35 |  | 0 |  |  | 2 | 12 | 0 | 88 | 2 | 0 | 0 | 0 | 0 | 0 | 0.001
434 | 79911-1111 | PROTIPOŽ.VLOŽKY PTV 1 | KUS | 95 |  | 0 |  |  | 2 | 12 | 0 | 89 | 2 | 0 | 0 | 0 | 0 | 0 | 0
435 | 79911-1112 | KABEL.UCPÁVKY PROTIPOŽ. | M2 | 9.5 |  | 0 |  |  | 2 | 12 | 0 | 90 | 2 | 0 | 0 | 0 | 0 | 0 | 0.0354
436 | 79911-1113 | PROTIPOŽ.TRUBNÍ UCPÁVKY | KUS | 46 |  | 0 |  |  | 2 | 12 | 0 | 91 | 2 | 0 | 0 | 0 | 0 | 0 | 0.011
437 | 79959-2999 | POŽÁRNÍ UTĚSNĚNÍ DILATAČNÍCH SPAR ZPĚŇOVACÍM PÁSKEM,ROZTAŽ.PĚNOU APOD. | M | 65 |  | 0 |  |  | 2 | 12 | 0 | 93 | 2 | 0 | 0 | 0 | 0 | 0 | 0.001
438 | 79999-1999 | Hasicí přístroj - práškový,6 kg hasiva,hmotnost 13 | kus | 28 |  | 0 |  |  | 2 | 12 | 0 | 94 | 2 | 0 | 0 | 0 | 0 | 0 | 0
439 | 79999-2999 | Hasicí přístroj CO 2 - 5 kg hasiva,hmotnost 20 kg | kus | 21 |  | 0 |  |  | 2 | 12 | 0 | 570 | 2 | 0 | 0 | 0 | 0 | 0 | 0
440 | 79999-3999 | Hasicí přístroj - vodní, 9 l hasiva,hmotnost 20 kg | kus | 1 |  | 0 |  |  | 2 | 12 | 0 | 571 | 2 | 0 | 0 | 0 | 0 | 0 | 0
441 | 79999-4999 | Hasicí přístroj - FE 36 ,6 kg hasiva,hmotnost 13kg | kus | 8 |  | 0 |  |  | 2 | 12 | 0 | 569 | 2 | 0 | 0 | 0 | 0 | 0 | 0
| Celkem za | 799 Ostatní |  |  |  | 0 |  |  | 4 |  |  |  |  | 0 | 0 | 0 | 0 | 0
Díl: | M22 | Montáž sdělovací a zabezp. techniky | [6 empty] | 1
442 | 92111114 | MĚŘENÍ A REGULACE včetně BMS | SADA | 1 |  | 0 |  |  | 2 | 12 | 0 | 490 | 4 | 0 | 0 | 0 | 0 | 0 | 0
|  | Viz samostatný výkaz výměr a rozpočet. |  |  |  |  | Viz samostatný výkaz výměr a rozpočet. |  | 3
| Celkem za | M22 Montáž sdělovací a zabezp. techniky |  |  |  | 0 |  |  | 4 |  |  |  |  | 0 | 0 | 0 | 0 | 0
Díl: | M43 | Montáže ocelových konstrukcí | [6 empty] | 1
443 | 553 99811 | OCELOVÁ KONSTRUKCE | SADA | 1 |  | 0 |  |  | 2 | 12 | 0 | 491 | 4 | 0 | 0 | 0 | 0 | 0 | 0
|  | Viz samostatný výkaz výměr a rozpočet. |  |  |  |  | Viz samostatný výkaz výměr a rozpočet. |  | 3
| Celkem za | M43 Montáže ocelových konstrukcí |  |  |  | 0 |  |  | 4 |  |  |  |  | 0 | 0 | 0 | 0 | 0
Díl: | M99 | Ostatní práce "M" | [6 empty] | 1
444 | 1 | TABULKA PODLAH | M2 | 6041.65 | 0 | 0 |  |  | 2 | 12 | 0 | 96 | 4 | 0 | 0 | 0 | 0 | 0 | 0
|  | Jedná se pouze o výpočet výměr podlah,tyto jsou potom dosazeny do jednotl.oddílů. |  |  |  |  | Jedná se pouze o výpočet výměr podlah,tyto jsou potom dosazeny do jednotl.oddílů. |  | 3
|  | L 1: |  | 0 |  |  |  | L 1:
|  | 2.NP: |  | 0 |  |  |  | 2.NP:
|  | 49,0+8,4+13,7+13,8+16,7+16,0+65,4+13,8*2+8,8+20,2+137,1 |  | 376.7 |  |  |  | 49,0+8,4+13,7+13,8+16,7+16,0+65,4+13,8*2+8,8+20,2+137,1
|  | 3.NP: |  | 0 |  |  |  | 3.NP:
|  | 76,5+18,0+13,8+13,7*2+13,8*2+51,1+13,8+13,7+18,*2+18,2 |  | 296.1 |  |  |  | 76,5+18,0+13,8+13,7*2+13,8*2+51,1+13,8+13,7+18,*2+18,2
|  | 20,2 |  | 20.2 |  |  |  | 20,2
|  | 4.NP: |  | 0 |  |  |  | 4.NP:
|  | 46,9+8,4+32,2+8,7 |  | 96.2 |  |  |  | 46,9+8,4+32,2+8,7
|  | Mezisoučet |  | 0 |  |  |  | Mezisoučet
|  | L 2: |  | 0 |  |  |  | L 2:
|  | 111*1,3*0,3+5*1,0*1,3 |  | 49.79 |  |  |  | 111*1,3*0,3+5*1,0*1,3
|  | Mezisoučet |  | 0 |  |  |  | Mezisoučet
|  | L 3: |  | 0 |  |  |  | L 3:
|  | 2.PP: |  | 0 |  |  |  | 2.PP:
|  | 50,2 |  | 50.2 |  |  |  | 50,2
|  | Mezisoučet |  | 0 |  |  |  | Mezisoučet
|  | L 4: |  | 0 |  |  |  | L 4:
|  | 2.NP: |  | 0 |  |  |  | 2.NP:
|  | 5,7 |  | 5.7 |  |  |  | 5,7
|  | Mezisoučet |  | 0 |  |  |  | Mezisoučet
|  | L 5: |  | 0 |  |  |  | L 5:
|  | 3.NP: |  | 0 |  |  |  | 3.NP:
|  | 138,0 |  | 138 |  |  |  | 138,0
|  | Mezisoučet |  | 0 |  |  |  | Mezisoučet
|  | L 6: |  | 0 |  |  |  | L 6:
|  | 1.NP: |  | 0 |  |  |  | 1.NP:
|  | 51,9+11,3+11,8+7,6+11,8+7,6+18,9+7,6+11,8+11,3 |  | 151.6 |  |  |  | 51,9+11,3+11,8+7,6+11,8+7,6+18,9+7,6+11,8+11,3
|  | Mezisoučet |  | 0 |  |  |  | Mezisoučet
|  | L 7: |  | 0 |  |  |  | L 7:
|  | 1.PP: |  | 0 |  |  |  | 1.PP:
|  | 47,4+64,2 |  | 111.6 |  |  |  | 47,4+64,2
|  | Mezisoučet |  | 0 |  |  |  | Mezisoučet
|  | S 1: |  | 0 |  |  |  | S 1:
|  | 2.PP: |  | 0 |  |  |  | 2.PP:
|  | 16,0+10,7+16,5 |  | 43.2 |  |  |  | 16,0+10,7+16,5
|  | Mezisoučet |  | 0 |  |  |  | Mezisoučet
|  | S 2: |  | 0 |  |  |  | S 2:
|  | 2.PP: |  | 0 |  |  |  | 2.PP:
|  | 24,1+35,3 |  | 59.4 |  |  |  | 24,1+35,3
|  | Mezisoučet |  | 0 |  |  |  | Mezisoučet
|  | S 4: |  | 0 |  |  |  | S 4:
|  | 2.NP: |  | 0 |  |  |  | 2.NP:
|  | 16,7 |  | 16.7 |  |  |  | 16,7
|  | Mezisoučet |  | 0 |  |  |  | Mezisoučet
|  | S 5: |  | 0 |  |  |  | S 5:
|  | 2.NP: |  | 0 |  |  |  | 2.NP:
|  | 27,3+9,2 |  | 36.5 |  |  |  | 27,3+9,2
|  | Mezisoučet |  | 0 |  |  |  | Mezisoučet
|  | S 3: |  | 0 |  |  |  | S 3:
|  | 1.PP: |  | 0 |  |  |  | 1.PP:
|  | 23,4+25,5+6,0+21,5+16,5 |  | 92.9 |  |  |  | 23,4+25,5+6,0+21,5+16,5
|  | Mezisoučet |  | 0 |  |  |  | Mezisoučet
|  | P 1: |  | 0 |  |  |  | P 1:
|  | 2.PP: |  | 0 |  |  |  | 2.PP:
|  | 253,8+376,9 |  | 630.7 |  |  |  | 253,8+376,9
|  | Mezisoučet |  | 0 |  |  |  | Mezisoučet
|  | P 2: |  | 0 |  |  |  | P 2:
|  | 1.PP: |  | 0 |  |  |  | 1.PP:
|  | 20,5+10,1+6,1+115,5 |  | 152.2 |  |  |  | 20,5+10,1+6,1+115,5
|  | Mezisoučet |  | 0 |  |  |  | Mezisoučet
|  | K 1: |  | 0 |  |  |  | K 1:
|  | 1.PP: |  | 0 |  |  |  | 1.PP:
|  | 10,6+17,9+17,4+9,6+9,4+15,2+19,5+17,3+1,8 |  | 118.7 |  |  |  | 10,6+17,9+17,4+9,6+9,4+15,2+19,5+17,3+1,8
|  | Mezisoučet |  | 0 |  |  |  | Mezisoučet
|  | K 2: |  | 0 |  |  |  | K 2:
|  | 2.NP: |  | 0 |  |  |  | 2.NP:
|  | 3,4+13,7+16,7+15,9+24,8+15,9+27,6+16,5+3,9*2 |  | 142.3 |  |  |  | 3,4+13,7+16,7+15,9+24,8+15,9+27,6+16,5+3,9*2
|  | 3.NP: |  | 0 |  |  |  | 3.NP:
|  | 3,3+3,9*3 |  | 15 |  |  |  | 3,3+3,9*3
|  | 4.NP: |  | 0 |  |  |  | 4.NP:
|  | 3,4+3,9*2 |  | 11.2 |  |  |  | 3,4+3,9*2
|  | Mezisoučet |  | 0 |  |  |  | Mezisoučet
|  | K 3: |  | 0 |  |  |  | K 3:
|  | 1.PP: |  | 0 |  |  |  | 1.PP:
|  | 7,3+6,4+6,2 |  | 19.9 |  |  |  | 7,3+6,4+6,2
|  | Mezisoučet |  | 0 |  |  |  | Mezisoučet
|  | K 4: |  | 0 |  |  |  | K 4:
|  | 3.NP: |  | 0 |  |  |  | 3.NP:
|  | 16,7+33,4 |  | 50.1 |  |  |  | 16,7+33,4
|  | Mezisoučet |  | 0 |  |  |  | Mezisoučet
|  | K 5: |  | 0 |  |  |  | K 5:
|  | 3.NP: |  | 0 |  |  |  | 3.NP:
|  | 15,9+34,2+33,4+33,2 |  | 116.7 |  |  |  | 15,9+34,2+33,4+33,2
|  | Mezisoučet |  | 0 |  |  |  | Mezisoučet
|  | K 6: |  | 0 |  |  |  | K 6:
|  | 2.NP: |  | 0 |  |  |  | 2.NP:
|  | 4,6+1,2+15,6+16,5+15,8+28,1+25,2+5,0+1,2*2+1,9+5,8 |  | 122.1 |  |  |  | 4,6+1,2+15,6+16,5+15,8+28,1+25,2+5,0+1,2*2+1,9+5,8
|  | 1,5*3+3,4+1,9+4,0+5,4 |  | 19.2 |  |  |  | 1,5*3+3,4+1,9+4,0+5,4
|  | 3.NP: |  | 0 |  |  |  | 3.NP:
|  | 4,6+1,2+24,8+4,8+10,5+16,5+5,0+1,2*2+1,9+5,8 |  | 77.5 |  |  |  | 4,6+1,2+24,8+4,8+10,5+16,5+5,0+1,2*2+1,9+5,8
|  | 1,5*3+3,4+1,9+4,1 |  | 13.9 |  |  |  | 1,5*3+3,4+1,9+4,1
|  | 4.NP: |  | 0 |  |  |  | 4.NP:
|  | 4,6+1,2+4,9+1,2+1,3+2,1 |  | 15.3 |  |  |  | 4,6+1,2+4,9+1,2+1,3+2,1
|  | Mezisoučet |  | 0 |  |  |  | Mezisoučet
|  | K 7: |  | 0 |  |  |  | K 7:
|  | 1.PP: |  | 0 |  |  |  | 1.PP:
|  | 12,6+15,2+17,3+17,3+14,3+25,4+35,5+8,5*2+14,4 |  | 169 |  |  |  | 12,6+15,2+17,3+17,3+14,3+25,4+35,5+8,5*2+14,4
|  | 20,4+13,6+8,4+4,9+1,3*2 |  | 49.9 |  |  |  | 20,4+13,6+8,4+4,9+1,3*2
|  | Mezisoučet |  | 0 |  |  |  | Mezisoučet
|  | K 8: |  | 0 |  |  |  | K 8:
|  | 2.NP: |  | 0 |  |  |  | 2.NP:
|  | 1,0*2 |  | 2 |  |  |  | 1,0*2
|  | 3.NP: |  | 0 |  |  |  | 3.NP:
|  | 1,0+1,0 |  | 2 |  |  |  | 1,0+1,0
|  | 4.NP: |  | 0 |  |  |  | 4.NP:
|  | 1,0*2 |  | 2 |  |  |  | 1,0*2
|  | Mezisoučet |  | 0 |  |  |  | Mezisoučet
|  | K 9: |  | 0 |  |  |  | K 9:
|  | 1.NP: |  | 0 |  |  |  | 1.NP:
|  | 4,5+13,1+13,8+44,8 |  | 76.2 |  |  |  | 4,5+13,1+13,8+44,8
|  | Mezisoučet |  | 0 |  |  |  | Mezisoučet
|  | K 10: |  | 0 |  |  |  | K 10:
|  | 1.NP: |  | 0 |  |  |  | 1.NP:
|  | 3,5+1,3+3,1+3,5+1,3+2,0+2,0+3,0 |  | 19.7 |  |  |  | 3,5+1,3+3,1+3,5+1,3+2,0+2,0+3,0
|  | Mezisoučet |  | 0 |  |  |  | Mezisoučet
|  | N 1: |  | 0 |  |  |  | N 1:
|  | 2.PP: |  | 0 |  |  |  | 2.PP:
|  | 5,4 |  | 5.4 |  |  |  | 5,4
|  | Mezisoučet |  | 0 |  |  |  | Mezisoučet
|  | N 2: |  | 0 |  |  |  | N 2:
|  | 2.PP: |  | 0 |  |  |  | 2.PP:
|  | 13,8+4,9 |  | 18.7 |  |  |  | 13,8+4,9
|  | 1.PP: |  | 0 |  |  |  | 1.PP:
|  | 21,7+1,5*0,6*16+1,0*1,2*2 |  | 38.5 |  |  |  | 21,7+1,5*0,6*16+1,0*1,2*2
|  | Mezisoučet |  | 0 |  |  |  | Mezisoučet
|  | B 1: |  | 0 |  |  |  | B 1:
|  | 1.NP: |  | 0 |  |  |  | 1.NP:
|  | 37,0+36,8 |  | 73.8 |  |  |  | 37,0+36,8
|  | Mezisoučet |  | 0 |  |  |  | Mezisoučet
|  | B 2: |  | 0 |  |  |  | B 2:
|  | 2.NP: |  | 0 |  |  |  | 2.NP:
|  | 138,4 |  | 138.4 |  |  |  | 138,4
|  | 3.NP: |  | 0 |  |  |  | 3.NP:
|  | 138,4 |  | 138.4 |  |  |  | 138,4
|  | 4.NP: |  | 0 |  |  |  | 4.NP:
|  | 13,7+28,1+22,4+22,5+15,9+16,3+16,2+15,8+22,3 |  | 173.2 |  |  |  | 13,7+28,1+22,4+22,5+15,9+16,3+16,2+15,8+22,3
|  | 22,2+13,7*3 |  | 63.3 |  |  |  | 22,2+13,7*3
|  | Mezisoučet |  | 0 |  |  |  | Mezisoučet
|  | SP 1: |  | 0 |  |  |  | SP 1:
|  | (12,2+7,8)/2*7,2 |  | 72 |  |  |  | (12,2+7,8)/2*7,2
|  | vytažení na atiku: |  | 0 |  |  |  | vytažení na atiku:
|  | (7,5+7,0+7,5)*0,8 |  | 17.6 |  |  |  | (7,5+7,0+7,5)*0,8
|  | SP 2: |  | 0 |  |  |  | SP 2:
|  | 23,0*9,1+15,0*2,6+14,6*43,2+8,1*3,7 |  | 908.99 |  |  |  | 23,0*9,1+15,0*2,6+14,6*43,2+8,1*3,7
|  | vytažení na atiku: |  | 0 |  |  |  | vytažení na atiku:
|  | (7,6+3,2+10,1+15,2+23,0+3,5+15,2*4+43,2*2+4,0*2)*0,8 |  | 174.24 |  |  |  | (7,6+3,2+10,1+15,2+23,0+3,5+15,2*4+43,2*2+4,0*2)*0,8
|  | vytažení na sousední obj: |  | 0 |  |  |  | vytažení na sousední obj:
|  | (6,5+14,5+14,5)*0,3 |  | 10.65 |  |  |  | (6,5+14,5+14,5)*0,3
|  | SP 3: |  | 0 |  |  |  | SP 3:
|  | 24,2*1,0*2 |  | 48.4 |  |  |  | 24,2*1,0*2
|  | SP 4: |  | 0 |  |  |  | SP 4:
|  | 39,6*5,8+4,6*5,6+15,2*16,2 |  | 501.68 |  |  |  | 39,6*5,8+4,6*5,6+15,2*16,2
|  | SP 5: |  | 0 |  |  |  | SP 5:
|  | 21,6*6,0 |  | 129.6 |  |  |  | 21,6*6,0
|  | SP 6: |  | 0 |  |  |  | SP 6:
|  | 39,6*4,0 |  | 158.4 |  |  |  | 39,6*4,0
| Celkem za | M99 Ostatní práce "M" |  |  |  | 0 |  |  | 4 |  |  |  |  | 0 | 0 | 0 | 0 | 0
Díl: | D96 | Přesuny suti a vybouraných hmot | [6 empty] | 1
445 | 979011111R00 | Svislá doprava suti a vybour. hmot za 1.NP a 1.PP | t | 3.006 |  | 0 |  |  | 2 | 8 | 1 | 3 | 1 | 0 | 0 | 0 | 0 | 0 | 0
446 | 979011121R00 | Příplatek za každé další podlaží | t | 6.012 |  | 0 |  |  | 2 | 8 | 1 | 3 | 1 | 0 | 0 | 0 | 0 | 0 | 0
447 | 979081111R00 | Odvoz suti a vybour. hmot na skládku do 1 km | t | 3.006 |  | 0 |  |  | 2 | 8 | 1 | 3 | 1 | 0 | 0 | 0 | 0 | 0 | 0
448 | 979081121R00 | Příplatek k odvozu za každý další 1 km | t | 57.114 |  | 0 |  |  | 2 | 8 | 1 | 3 | 1 | 0 | 0 | 0 | 0 | 0 | 0
449 | 979082111R00 | Vnitrostaveništní doprava suti do 10 m | t | 3.006 |  | 0 |  |  | 2 | 8 | 1 | 3 | 1 | 0 | 0 | 0 | 0 | 0 | 0
450 | 979082121R00 | Příplatek k vnitrost. dopravě suti za dalších 5 m | t | 15.03 |  | 0 |  |  | 2 | 8 | 1 | 3 | 1 | 0 | 0 | 0 | 0 | 0 | 0
451 | 979999996R00 | Poplatek za skládku suti a vybouraných hmot | t | 3.006 |  | 0 |  |  | 2 | 8 | 1 | 3 | 1 | 0 | 0 | 0 | 0 | 0 | 0
| Celkem za | D96 Přesuny suti a vybouraných hmot |  |  |  | 0 |  |  | 4 |  |  |  |  | 0 | 0 | 0 | 0 | 0