## 9129-KAM_VO - vykaz_verox_
Seznam prací a dodávek elektrotechnických zařízení
CÚ
Akce: | CETOCOEN (PAVILON A29) | Z. č.: | 3114 - 26
Projekt: | SO III 333 - VNITROAREÁLOVÉ ROZVODY VO | A. č.: | 9129-KAM
Investor: | MASARYKOVA UNIVERZITA | Smlouva:
Zpracovatel: | EHV proijekt s.r.o.
Datum: | 2009-10-20
Vypracoval: | Večeřa
Kontroloval: | ing. Horák
Název | Mj | Počet
Specifikace dodávky 29 RVO
Rozvaděč veř. osv.
Rozvodnice oceloplech. závěsná IP40/20 600x1000x200mmhl. jistič 32A, 5okruhů | ks | 1
Specifikace dodávky - celkem
Dodávky
Specifikace dodávky 29 RVO | ks | 1
Dodávky - celkem
Elektromontáže
KABEL SILOVÝ,IZOLACE PVC
CYKY-J 3x 4 mm2, pevně | m | 150
KOPOFLEX
KF 09040 TRUBKA KOPOFLEX 40 | m | 120
SVĚTLOMETY IP65
SYMETRICKÝ - KOMPLET
"A" Zářivkové svítidlo zapuštěné asymet. zdroj 1x26W, krytí IP43 | ks | 3
"C" EXX 150W HALOGEN | ks | 6
"Z" - PHILIPS, Vivara HGC136; 1xSON-I-70W 230V | ks | 7
HODINOVE ZUCTOVACI SAZBY
Napojeni na stavajici zarizeni | hod | 16
Zkusebni provoz | hod | 8
Zabezpeceni pracoviste | hod | 10
SPOLUPRACE S DODAVATELEM PRI
zapojovani a zkouskach | hod | 30
PROVEDENI REVIZNICH ZKOUSEK
Revizni technik | hod | 8
Spoluprace s reviz.technikem | hod | 4
Podružný materiál
Elektromontáže - celkem
Zemní práce
VYTÝČENÍ TRATI
Venkovní vedení nn v přehledném terénu | km | 0.2
HLOUBENÍ KABELOVÉ RÝHY
Zemina třídy 3, šíře 300mm,hloubka 800mm | m | 150
FOLIE VÝSTRAŽNÁ Z PVC
Šířka 22cm | m | 150
ZÁHOZ KABELOVÉ RÝHY
Zemina třídy 3, šíře 300mm,hloubka 800mm | m | 150
Zemní práce - celkem