## spec_SO-334
VÝKAZ VÝMĚR
stavba: | Univerzitní kampus Brno - Bohunice, CETOCOEN (PAVILON A29)
č.zak.: | 3114-25
stupeň: | DVD
název PS/SO | SO III - 334 venkovní rozvody SLP
část:
zpracovatel: | PROMED Brno s.r.o.
| Název | Mj | Počet | Format
Dodávky
000000¦bfebff¦T¦2
Dodávky - celkem
Elektromontáže
Přeložky
| Nástěnná oceloplech. rozvodnice 900x600x250, IP65 | ks | 1
| Kabelová spojka pro FO kabely dva vstupy, 24vl., kompl. | ks | 5
| Kabelová spojka 100XN | ks | 1
| Krabice nehořlavá HENSEL FA se svorkovnicí | ks | 2
| Kabel s 12 optickými vlákny 9/125um, SM, univerzální | m | 620
| Kabel s 4 optickými vlákny 62,5/125um, MM, ohniodolný | m | 225
| Souprava pro ukončení FO vlákna | ks | 156
| Drátěný žlab 300/50, 2m | ks | 15
| Požárně odolný kanál E30/I90 vnitř. rozm. 50x110, délka 1,2m, pozink., včetně tvarových prvků | ks | 10
| Úchytný materiál požárně odolných konstr. | kpl | 1
| Požární příchytka kabelu vč. kotvy pro 2-3 kabely | ks | 800
| Kabel sdělovací TCEPKPFLE 100XN0,6 | m | 105
| Spojka kabelová SCX 100XN | ks | 1
| Trubka HDPE 40/33 (1x data, 1x EPS, 1x ER) | m | 300
| Spojka trubky HDPE 40 Plasson | ks | 12
| Zapojení telekomunikačních skříní | ks | 4
| Kabel sdělovací JEH(st)H 4x2x0,8 FE180/E30 | m | 265
| Kabel koaxiální 75 Ohm | m | 145
| Materiál pro ukončení kabelů STA | ks | 1
| Demontáž metalického kabelu | m | 160
| Demontáž kabelu s optickými vlákny | m | 320
HODINOVE ZUCTOVACI SAZBY
MĚŘENÍ
| Měření stejnosměrné - první čtyřka | ks | 3
| Měření stejnosměrné - další čtyřka | ks | 100
| Měření střídavé - první čtyřka | ks | 3
| Měření střídavé - další čtyřka | ks | 100
| Měření jedné čtyřky za provozu | ks | 100
| Měření útlumu | ks | 100
| Kalibrace trubky | m | 275
| Tlaková zkouška | m | 275
| Měření kabelů s FO vlákny | ks | 52
Nová montáž - přípojka A29
| Kabel s 12 optickými vlákny 9/125um, SM, univerzální | m | 620
| Kabel s 4 optickými vlákny 62,5/125um, MM, ohniodolný | m | 195
| Souprava pro ukončení FO vlákna | ks | 104
| Optický propojovací panel vč. Optické vany, kopl., osazený | ks | 3
| Požární příchytka kabelu vč. kotvy pro 2-3 kabely | ks | 600
| Kabel sdělovací TCEPKPFLE 50XN0,6 | m | 135
| Kabel sdělovací SYKFY 50x2x0,6 | m | 200
| Trubka HDPE 40/33 (1x data, 1x EPS, 1x ER) | m | 300
| Kabel sdělovací JEH(st)H 4x2x0,8 FE180/E30 | m | 195
| Kabel koaxiální 75 Ohm | m | 145
| Materiál pro ukončení kabelů STA | ks | 1
| Doplnění aktivních prvků - bude upřesněno v RDS | ks | 1
| Doplnění telefonní ústředny - bude upřesněno v RDS | ks | 1
MĚŘENÍ
| Měření stejnosměrné - první čtyřka | ks | 3
| Měření stejnosměrné - další čtyřka | ks | 100
| Měření střídavé - první čtyřka | ks | 3
| Měření střídavé - další čtyřka | ks | 100
| Měření jedné čtyřky za provozu | ks | 100
| Měření útlumu | ks | 100
| Kalibrace trubky | m | 275
| Tlaková zkouška | m | 275
| Měření kabelů s FO vlákny | ks | 52