## spec_SLP_A29
VÝKAZ VÝMĚR
stavba: | Univerzitní kampus Brno - Bohunice, CETOCOEN (PAVILON A29)
č.zak.: | 3114-25
stupeň: | DVD
název PS/SO | SO III - 304 pavilon A29
část: | 12- slaboproudé rozvody
zpracovatel: | PROMED Brno s.r.o.
| Název | Mj | Počet | Format
CCTV
| TPH1000 kam. kryt vč. konzole, částečné krytí kabelů, IP66 | KS | 2
| TPH1000-230HS kam. kryt 230V s vytápěním, vč. konzole | KS | 4
| VKC-1311S/230V Color DSP kamera, 480 TVL, 230V AC | KS | 6
| SD4-W1-X SP Mini Dome 460TVL color, vnitřní, pov. mont, clear,bílá | KS | 10
| 3-8mm F1.4 1/3"CS Auto Iris (DC Drive) vari focal | KS | 16
| BR-20 adaptér pro montáž krytů TPH na sloup | KS | 3
| DVRX2400 24-40vstupů/1 výstup, 200sn./s, LAN, 200GB, CD-RW | KS | 1
| FX-90 B75 F/F Přepěťová ochrana linky, koax | KS | 4
Celkem specifikace CCTV
EPS
| B3- prázdná skříň, plné dveře |  | 1
| B3-DAI2 karta kruhových analogových linek |  | 6
| B5-BAF ovládací karta |  | 2
| B3-USI4 karta sériových rozhraní |  | 2
| Akku 12 V / 40 Ah |  | 2
| opticko-kouřový hlásič, vč. zkrat. izolátoru |  | 280
| teplotní hlásič, vč. zkrat. izolátoru, nastavitelná třída 1,2,3 |  | 6
| sokl USB 501-1 |  | 286
| tlačítkový hlásič MCP535-1 červený |  | 24
| popisný štítek pro MCP535 - CZ |  | 24
| klíč pro tlačítkový hlásič |  | 5
| v/v modul BA-OI3, vč. zkrat. izolátoru |  | 8
| krabice pro moduly IP66 |  | 8
| B3/B4 - reléový modul BA-REL4 |  | 6
| krabice pro moduly REL4 IP66 |  | 6
| šroubovací průchodka PG11 IP-68 |  | 8
| siréna Y04 červená |  | 28
| Modul spínaného zdroje 27,6 Vss / max. 3,0 A s tepelnou a nadproudovou ochranou, jeden napájecí výstup, vstupní napětí 220 - 240V/50Hz. Při použití se záložními akumulátory doporučujeme doobjednat modul omezovače UZM2. Krytí IP 20, rozměry 171 x 118 x 45 mm (š x h x v). |  | 4
| Kapacita 17 Ah, nominální napětí 12 Vss, hmotnost 6,1 kg, šroubové svorky, rozměry 181 x 76 x 167 mm (š x v x h). |  | 8
| Klíčový trezor FAB |  | 1
| OPPO |  | 1
| Provozní kniha EPS |  | 1
000000¦bfebff¦T¦2
Celkem specifikace EPS
SK, DZ
| 24 Port 10/100 L2 Switch SecureStack | KS | 14
| 1000Base-LX Mini GBIC w/LC connector | KS | 6
Ateus Entrycom
| Kompletní sestava s jedním tlačítkem a klávesnicí | KS | 13
| Transformátor 230V~/8+4V~ | KS | 13
| Informační tablo 2N | KS | 13
Celkem specifikace - SK
EZS, EKV
| DM-SET MU4-3/1EZS-NET,MU4-3,6xDN2,2xP-NET,CL-x,RM12-40 | KS | 2
| MM1-1NO linkový modul na DN-BUS, 8 dv.v.vst./1 vyst., vč. krytu | KS | 70
| MM1-1NO/RX-8 modul s 8 kanálovým přijímačem RX-8 | KS | 4
| MP4-GW, klávesnice bez řadiče světle šedá, bílý displej | KS | 12
| MAS 303 bílý povrchový magnetický kontakt, 54x13x13 mm, NBÚ-T | KS | 150
| DC-120, kontakt-zápustný 9x19 mm,4 vodiče 2m,mez. max.18mm,NBU-T | KS | 120
| KX15DD,digital PIR detektor,kulová čočka 85°/15m,EOL rez.,stojánek | KS | 120
| KX15DTAM,digital PIR+MW+Antimasking det.,85°/15m,EOL rez.,st. | KS | 24
| BG16DF, det.tříštění a řezání skla, 360°/16m, 100x75x30mm, digital | KS | 48
| TXN1-FI, bezdrátové tísňové tlačítko, 433 MHz | KS | 1
| ART 483, tísňové tlačítko s resetovacím klíčem, šedý plast | KS | 38
| S 3040 SR, tísňový hlásič s pamětí,aktivace sklopením,SENTROL st.T | KS | 8
| Propoj. krabička - pájecí, 16 svorek+tamper (mag.kontakt), ochr. víčka proti proříznutí, na omítku | KS | 250
| DMS/Z2.0 - sestava zdroje pro moduly MM1,MT1,MR1,MR2 + Akumulátor 18Ah | KS | 14
| MR1/2XN, řadič 2 kanály rozhr. Wiegand vč. Krytu | KS | 15
| Zámek BEFO11211, přímý 12V/230mA | KS | 12
| XM3OLMF, duální čtečka karet Mifare, 125 kHz EM, Wiegand | KS | 14
Celkem specifikace - EZS, EKV
ZPS , ZPN
| Zesilovač indukční smyčky PLN-1LA10 | KS | 4
| Zkušební souprava pro zařízení ZPS | KS | 1
| Orientační hlasový majáček OHM | KS | 3
Celkem specifikace - ZPS
ER
| Výkonový zesilovač Praesideo 2x250W, 100V | KS | 4
| mikrofonní pult Praesideo - 1 tlačítko | KS | 1
| rozšíření mikrofonního pultu Praesideo o 8 tlačítek | KS | 1
| systémový kabel Praesideo vč. konektorů - 1m | KS | 15
| systémový kabel Praesideo - 100m | KS | 3
| systémové konektory Praesideo (20ks) | KS | 1
| síťová propojovací jednotka pro rozšíření prvků Praesideo | KS | 2
| rozhraní pro optické vedení s ŘV, dosah 2000m | KS | 4
| Přídavný zdroj 24V/3A, indikace stavu, AKU 2x7Ah | KS | 2
| Záložní akumulátor 12V, 7 Ah | KS | 2
| stropní reproduktor 9/6W, 100V | KS | 70
| protipožární kryt pro stropní reproduktor | KS | 70
| panelový reproduktor 9/6W, 100V | KS | 23
| montážní skříňka na povrch, pro LBC 3011 | KS | 23
| Obousměrný zvukový projektor 10W | KS | 8
| Autonomní ozvučovací systém - zesilovač, mikrofin, reproduktorová soustava | KS | 4
| APC Smart UPS RT 5000VA, 230V, ONLINE, 3U, RACK MOUNT | KS | 1
Celkem specifikace - ER
000000¦bfebff¦T¦2
JČ
| Mateční hodiny DSH 3 M | KS | 1
| DCF přijímač k DSH 3 M | KS | 1
| Analogové hodiny PH KV 28 - 28cm, nástěnné, 1 stranné | KS | 8
| Analogové hodiny PH KV 28/2 - 28cm, 2 stranné, boční/stropní | KS | 8
Celkem specifikace - JČ
Dodávky
| Specifikace CCTV |  | 1
| Specifikace EPS |  | 1
| Specifikace SK |  | 1
| Specifikace EZS, EKV |  | 1
| Specifikace ZPS, ZPN |  | 1
| Specifikace ER |  | 1
| Specifikace JČ |  | 1
Dodávky - celkem
Elektromontáže
EPS
| Elektroinstal. PVC trubka ohebná 23mm | m | 50
| Kabel JE-H(st)H FE 180 1x2x0,8 | m | 2970
| Kabel 1-CHKE-V 2Ox1,5 | m | 410
| Krabice univers. | ks | 50
| Krabice univ. vč. svorkovnice | ks | 20
| Lista vkladaci LV 18x13 | ks | 20
| trubka ohebná , PVC, 350N, d=25mm | m | 75
| Požární příchytka kabelu vč. kotvy pro 1kabel | ks | 7600
| Požární příchytka kabelu vč. kotvy pro 2-3 kabely | ks | 3250
| Kabelový žlab MARS 62/50 | m | 50
| Kontrolní zavěrečné měření na kabelu | vod | 240
| Vyhledání vývodu nebo krabice | ks | 20
| Odv. a zavičk. krab. s víčkem na závit | ks | 20
| Forma kabelova do 5x2 | ks | 260
| Montaz posilovaciho zdroje 12V/3A | ks | 4
| Montaz aku baterie do 50 Ah | ks | 8
| Měření stavu náhradního zdroje | ks | 4
| Tlačítkový hlásič pod omítkou | ks | 22
| Zásuvky automat. hlasičů na omítku | ks | 35
| Zásuvky automat. hlasičů v podhledu | ks | 251
| Montaz podlozky pod zasuvku | ks | 35
| Montáž kompletního hlásiče | ks | 251
| Montáž V/V modulu | ks | 8
| Měření kontinuity smyčky | ks | 8
| Uvedení PÚ do trvalého provozu | ks | 8
| Uvedení hlásiče do trvalého provozu | ks | 308
| Revize optiko-kouřového hlásiče | ks | 280
| Revize termo-dif. hlásiče | ks | 6
| Montáž poplachové sirény | ks | 28
CCTV
| Lišta hranatá LHD 40x20 HC s víkem l=2m, vč. Upev.mat. | M | 35
| Elastický protipožární tmel CP611A GB HILTI (310 ml) | KS | 1
| ORSIL - minerální plsť protipožární | M2 | 1
| trubka ohebná INSET, PVC, 350N, d=25mm | M | 80
Montáž CCTV
| Montáž a zapojení DVR | KS | 1
| Oživení a nastavení DVR | KS | 1
| Oživení a nastavení jedné kamery připojené k DVR | KS | 16
| Montáž a zapojení kamery statické | KS | 10
| Montáž a zapojení kamery DOME | KS | 6
| Ukončení kabelu:BNC konektor | KS | 16
| Gumová krytka BNCT-58,pro konektorRG 58 | KS | 16
| BNC lisovací konektor 6mm 75ohm | KS | 16
| Koaxiální kabel RG 59 b/u | M | 345
| Kabel UTP 5e, 4p | M | 260
EZS
| Lišta hranatá LHD 40x20 HC s víkem l=2m | M | 850
| BETTERMANN Příchytka 732/6, kabel d=5-6mm | KS | 270
| Elastický protipožární tmel CP611A GB HILTI (310 ml) | KS | 10
| ORSIL - minerální plsť protipožární | M2 | 4
| trubka ohebná INSET, PVC, 350N, d=25mm | M | 2680
Montáž prvků EZS
| programování ústředny | KS | 1
| zpracování a příprava programu | KS | 1
| naprogramování jedné zóny | KS | 265
| montáž expanderu | KS | 76
| připojení jednoho kabelu k expanderu nebo ústředně | KS | 265
| montáž klávesnice | KS | 12
| připojení jednoho kabelu ke klávesnici | KS | 24
| montáž PIR detektoru na stěnu | KS | 120
| připojení kabelu k PIR detektoru | KS | 120
| kontrola funkce PIR detektoru | KS | 120
| montáž magnetického kontaktu | KS | 270
| připojení kabelu k magnetickému kontaktu | KS | 270
| kontrola funkce magnetického kontaktu | KS | 270
| montáž tlačítka na stěnu | KS | 46
| připojení kabelu k tlačítku | KS | 46
| kontrola funkce tlačítka | KS | 46
| montáž detektoru tříštění skla | KS | 48
| připojení kabelu k detektoru tříštění skla | KS | 48
| kontrola funkce detektoru tříštění skla | KS | 48
| montáž řídicí jednotky dveří včetně připojení kabelů | KS | 15
| programování přístupového bodu | KS | 15
| Montáž elektrického zámku | KS | 12
| připojení kabelu k telektrickému zámku | KS | 12
| montáž čtečky karet | KS | 15
| připojení kabelu ke čtečce karet | KS | 15
Kabeláž EZS
| Stíněný kabel 4x0,22, lanko | M | 3450
| Stíněný kabel 2x0,50+2x0,22, lanko | M | 2560
| Stíněný kabel 2x0,50+4x0,22, lanko | M | 485
| Stíněný kabel 2x0,75+4x0,22, lanko | M | 3450
| Kabel UTP 4-pár kat. 5e, LSZH, UC300 24 4P FRNC | M | 305
| Kabel JYTY 2Ax1 | M | 300
Strukturovaná kabeláž
| Zásuvka s 2xRJ45 kat.5e na omítku (např. ABB Swing) | ks | 162
| Zásuvka s 2xRJ45 kat.5e pod omítku, vč. instalační krabice (např. ABB Swing) | ks | 448
| Zásuvka s 1xRJ45 kat.5e na omítku (např. ABB Swing) | ks | 34
| Telefonní zásuvka 2xRJ11 na omítku | ks | 1
| Zásuvkový modul 1xRJ45, cat.5e, nestíněný | ks | 1234
| Datový rozvaděč 45U, 800x800 mm, prosklené dveře, spojené skříně | ks | 5
| Ventilační jednotka se 4 ventilátory a termostatem | ks | 5
| Datový rozvaděč 15U, 600x600 mm, prosklené dveře, spojené skříně | ks | 1
| Oceloplech. Rozvodnice pro přep. ochrany, kompl | ks | 1
| Přep. ochrana pro datová vedení | ks | 106
| Patch panel pro 48 modulů RJ45 kat.5e, osazený | ks | 33
| Optický propojovací panel vč. Optické vany, kopl., osazený | ks | 4
| Horizontální držák kabelů, 1U | ks | 33
| Telefonní panel 50xRJ45 | ks | 30
| 3m prodlužovací přívod s přepěť. ochranou 5-zásuvka, vypínač, panelové provedení | ks | 6
| Police 450 mm pro zatížení 20 kg, 1U | ks | 8
| Žlab PVC 40/20 včetně víka | m | 26
| Plechový žlab 62/50 včetně víka a tvarových prvků | m | 180
| Plechový žlab1252/50 včetně víka a tvarových prvků | m | 180
| Plechový žlab 125/100 včetně víka a tvarových prvků | m | 300
| Plechový žlab 250/100 včetně víka a tvarových prvků | m | 80
| Drátěný žlab 300/50, 2m | ks | 50
| Požárně odolný kanál E30/I90 vnitř. rozm. 50x110, délka 1,2m, pozink., včetně tvarových prvků | ks | 80
| Úchytný materiál požárně odolných konstr. | kpl | 1
| Trubka ohebná , PVC, 350N, d=20mm | m | 100
| Trubka ohebná , PVC, 350N, d=25mm | m | 850
| Trubka ohebná , PVC, 350N, d=32mm | m | 100
| Trubka ohebná , PVC, 350N, d=40mm | m | 100
| Trubka ohebná , PVC, 350N, d=50mm | m | 50
| Požárně odolná příchytka pro max. 15 kabelů, včetně úchytného materiálu | ks | 350
| Kabel UTP 4-pár, LSZH, kat.5e, 24 AWG | m | 98000
| Kabel s optickými vlákny 12MM, LSZH, | m | 200
| Vodič HO7 V-K 10 ZL/Z, zelenožlutý (CYA) | m | 150
| Dupexní opt. propojovací šňůra, 2xSC/LC, SM 9/125, 2m | ks | 2
| Duplexní opt. propojovac šňůra, LC/SC, jednovid., optimal. pro laser, 3 m | ks | 2
| Propojovací šňůra U/UTP, 2xRJ45 – kat.5e, 1m | ks | 150
| Propojovací šňůra U/UTP, 2xRJ45 – kat.5e, 2m | ks | 450
| Propojovací šňůra U/UTP, 2xRJ45 – kat.5e, 3m | ks | 600
| Krabicová rozvodka bez svorkovnice (např. HENSEL K 9060/Z) | ks | 15
| Podružný materiál | kpl | 1
| Materiál pro požární ucpávky | kpl | 3
| Stavební úpravy | ks | 1
MĚŘENÍ
| Měření datových vývodů | KS | 1234
ER
| trubka ohebná INSET, PVC, 350N, d=20mm | M | 10
| Elastický protipožární tmel CP611A GB HILTI (310 ml) | KS | 1
| ORSIL - minerální plsť protipožární | M2 | 1
| BETTERMANN Příchytka 732/14, kabel d=12,5-14mm | KS | 2100
| BETTERMANN protipožární kotva MMS-ST M6 6x60 | KS | 2100
| krabice ohniodolná s keramickou svorkovnicí | KS | 9
| kabel silový 1-CXKE-V 4x1,5 | M | 1580
| montáž reproduktoru | KS | 92
| Materiál pro požární ucpávky | kpl | 1
| oživení 1 zóny (kontrola zapojení, oživení, vyzkoušení) | ks | 8
Elektrické hodiny - kabeláž
| kabel silový CYKY 2Ax1,5 | M | 300
| kabel silový CYKY 2Ax1 | M | 30
| kabel silový bezhalogenový 1-CXKE-R 2Ax1 | M | 150
| Kabel J-Y(St)Y 2x2x0,8 LG, šedý | M | 60
| Krabice univ. KU 68/2-1901,hluboká | KS | 15
| Krabice KOPOS typ 8130 na povrch se svorkovnicí | KS | 15
| Lišta hranatá LHD 40x20 HC s víkem l=2m | M | 5
| trubka ohebná INSET, PVC, 350N, d=25mm | M | 30
| BETTERMANN OBO-GRIP M typ 2031M/15 | KS | 70
| BETTERMANN protipožární kotva MMS 6x50 | KS | 70
| BETTERMANN Příchytka 732/6, kabel d=5-6mm | KS | 350
| Elastický protipožární tmel CP611A GB HILTI (310 ml) | KS | 3
| ORSIL - minerální plsť protipožární | M2 | 1
| Montáž a zapojení hlavních hodin DSH 3 M | KS | 1
| Montáž a zapojení přijímače DCF | KS | 1
| Montáž a zapojení analogových hodin PH KV 28 | KS | 7
| Montáž a zapojení analogových hodin PH KV 28/2 | KS | 7
| Materiál pro požární ucpávky | kpl | 1
| Odladění a odskoušení systému | ks | 1
| Zaškolení obsluhy | ks | 1
STA
| Lišta hranatá LHD 40x20 HC s víkem l=2m | M | 5
| trubka ohebná INSET, PVC, 350N, d=20mm | M | 10
Signalizace pro nevidomé - ZPN
| Montáž a zapojení DHM | KS | 3
| Odladění a odskoušení systému | ks | 3
vypracoval: | Signalizace pro sluchově postižené - ZPS
kontroloval:
datum: | vodič CY 1,5 černý | M | 250
| trubka ohebná INSET, PVC, 350N, d=20mm | M | 220
| Trubka ohebná , PVC, 350N, d=25mm | m | 45
| krabice KT 250/1 pod omítku | KS | 4
| Montáž a zapojení zesilovače ind. Smyčky | KS | 4