## VYKAZ
OSAPP - slaboproud
| 1 | Strukturovaná kabeláž
No. |  | Popis položky | J.c. | mj. | Počet | Celkem
101 |  | UTP kabel cat5e dodávka, montáž | 0 | m | 1530 | 0
102 |  | Dvojzásuvka 2xRJ45 dodávka + montáž | 0 | m | 17 | 0
103 |  | Meření portu před předáním, vyhotovení protokolu | 0 | m | 34 | 0
104 |  | Ukončení UTP | 0 | m | 68 | 0
105 |  | Práce v datovém rozvaděči včetně spotřebního materiálu | 0 | hod | 4 | 0
106 |  | Trubka instalační pod omítkou, v podlaze, 23mm | 0 | m | 20 | 0
107 |  | Žlab 50\50 v podhledu D+M | 0 | m | 40 | 0
108 |  | HDMI kabel, včetně koncovek, pozlacené kontakty,m značkový, 15m | 0 | ks | 1 | 0
109 |  | Zásuvková krabice pod om či do parapetního kanálu D+M | 0 | ks | 34 | 0
110 |  | Instalační trubka do d=50mm včetně vysekání a zapravení drážky do stěny | 0 | m | 30 | 0
111 |  | Pomocný drobný montážní materiál | 0 | ks | 1 | 0
Podlahové krabice, podpodlahové kanály a parapetní kanály zahrnuje profese SILNOPROUD
| 3 | EPS
No. |  | Popis položky | J.c. | mj. | Počet | Celkem
201 |  | Demontáž stávajícího hlásiče včetně patice, repase k dalšímu použití | 0 | ks | 1 | 0
202 |  | Montáž nového hlásiče včetně patice na strop | 0 | ks | 2 | 0
203 |  | Dodávka nového hlásiče EPS včetně patice, popis štítkem | 0 | ks | 2 | 0
204 |  | Kabel (2x0,8) - dodávka, montáž (propojení hlásičů) | 0 | m | 10 | 0
|  | SW - odebrání starých čidel, načtení nových čidel, doprogramování | 0 | kpl | 1 | 0
206 |  | Zajištění funkce EPS během stavebních prací náhradním způsobem | 0 | případ | 1 | 0
207 |  | Pomocný drobný montážní materiál | 0 | ks | 1 | 0
|  | CELKEM |  |  |  | 0