## List1
Příloha č. 1
Technická specifikace
Pokyny pro vyplnění:
1. Všechna pole s šedým pozadím musejí být vyplněna.
2. Uchazeč vyplní "Přesné typové označení nabízeného zařízení".
3. Ve sloupci "Požadované vlastnosti zařízení" jsou uvedeny parametry, které musí nabízené zařízení splňovat. Ve sloupci "Splnění požadavku" potvrdí uchazeč u každého parametru, zda jím nabízené zařízení splňuje požadovaný parametr minimálně zápisem "Ano".
4. Ve sloupci "Technické parametry nabízeného řešení" uchazeč vyplní jednotlivé řádky podle informací ve sloupci "Pokyny pro uvedení technických parametrů".
5. Úplný seznam katalogových položek, ze kterých se dodávka výrobce skládá, uveďte ve své nabídce jako samostatnou přílohu.
POČET KUSŮ | 1
MÍSTO PLNĚNÍ | Botanická 68a, Brno, 60200
Požadované vlastnosti zařízení |  | Splnění požadavku (Ano/Ne) | Pokyny pro uvedení technických parametrů | Technické parametry nabízeného řešení (vyplňte podle pokynů ve sloupci "Pokyny pro uvedení technických parametrů")
Přesné typové označení nabízeného zařízení. |  | X | Uveďte značku a přesné typové označení nabízeného zařízení, případně jeho částí.
Formát zařízení | 19" RACK provedení
Kategorie zařízení | x86-64 server, velikost max. 4U
CPU | 2 procesory |  | Uveďte typové označení a počet procesorů.
| Minimálně 32 fyzických jader na procesor |  | Uveďte počet jader.
| SPEC 2017 FP rate baseline minimálně 350 bodů |  | Uveďte počet bodů (dohromady za oba procesory).
Podpora PCIe 4.0
GPU | Celková GPU RAM alespoň 384 GB |  | Uveďte velikost paměti.
| Celkový výkon systému alespoň 2.4 PFLOPS pro half-precision výpočty strojového učení. |  | Uveďte výkon v PFLOPS.
| Paměťová propustnost alespoň 750 GB/s |  | Uveďte paměťovou propustnost.
Karty podporují virtualizaci výpočetních kapacit, tj. jejich sdílení mezi VM. Ne pouze GPU-passthrough.
Kryt karty usměrňuje vzduch ven a ne do okolí karty (blower-style case), případně pasivně chlazené řešení.
Karty podporující rozhraní PCIe 4.0
Paměť RAM | min. 1024 GB RAM, ECC, 3200 MHz, rovnoměrné využití paměťových slotů a kanálů |  | Uveďte velikost paměti RAM a frekvenci.
32 DIMM slotů
Konektivita | 2 x 1Gb Ethernet, RJ 45
1 x Ethernet pro vzdálenou správu
Pevné disky | Alespoň 4 x 1.92TB SATA SSD disky, které jsou výrobcem označené jako serverové, DWPD > 1 |  | Uveďte počet disků a celkovou kapacitu.
Další požadované vlastnosti | Subsystém vzdálené správy s vyhrazeným Ethernet portem a plnou a časově neomezenou podporou přístupu na grafickou konzoli serveru. Subsystém vzdálené správy musí být funkční bez ohledu na stav operačního systému serveru.
Redundantní napájení, aby byl zachován plný výkon při výpadku jednoho zdroje.
Požadavky na záruku | Jako součást dodávky je požadováno poskytnutí záručního servisu po dobu 36 měsíců na grafické karty (GPU) a 60 měsíců na zbylé součásti zboží. Je požadováno zahájení servisního zásahu na místě instalace nejpozději následující pracovní den po nahlášení závady. Požadujeme, aby servis byl pokryt adekváním typem servisu poskytovaným výrobcem zařízení. |  | Uveďte přesné označení servisní garance poskytnuté výrobcem zařízení a jeho parametry.
Rozšiřitelnost zařízení | Možnost rozšířit počet instalovaných disků alespoň na 8.
Možnost rozšířit velikost paměti RAM na 2 TB přidáním dodatečných paměťových modulů, ne výměnou původních.
Doplňky | Ližiny pro instalaci do racku.