## Příloha č. 1 Smlouvy
Technické podmínky a Technická specifikace nabízeného plnění |  |  | Příloha č. 1 Kupní smlouvy
Laminární a PCR boxy pro LF MU - jaro 2021
část č. 2 VZ: Sterilní box pro přípravu vzorků DNA pro PCR pro Ústav lékařské genetiky a genomiky
TECHNICKÉ PODMÍNKY technická specifikace stanovená zadavatelem |  |  | TECHNICKÁ SPECIFIKACE NABÍZENÉHO PLNĚNÍ technická specifikace nabízená účastníkem
Popis parametru (Nabídka účastníka musí splňovat všechny níže uvedené požadavky a parametry specifikace. U parametrů vymezených minimální nebo maximální úrovní nebo rozmezím hodnot, musí nabídka uchazeče vyhovět alespoň stanovené požadované úrovni.) |  | Zadavatelem požadovaná hodnota | Pokud je zadavatelem po účastníkovi vyžadováno pouze uvedení, zda je příslušný požadovaný parametr splněn, pak účastník uvede ANO, že parametr splňuje) Pokud je zadavatelem u technického parametru požadován bližší popis nebo určení specifikace, pak je účastník povinen uvést bližší popis, výčet vlastností, konkrétní údaj nebo rozmezí hodnot jím nabízeného zboží
Z údajů uvedených účastníkem musí být zřejmé, že uchazečem nabízené zboží splňuje minimální technické požadavky stanovené zadavatelem - uchazeč uvede splnění požadovaného parametru ověřitelným způsobem, např. uvedením konkrétních hodnot, případně konkrétním odkazem na technické listy, výkresy apod.)
Sterilní box pro přípravu vzorků DNA pro PCR |  |  | Model - typové/výrobní označení | Výrobce
|  |  | vyplní dodavatel | vyplní dodavatel
Počet kusů: 1 ks |  |  | Účastníkem nabízená hodnota
Sterilní box pro přípravu vzorků DNA pro PCR |  | ANO | vyplní dodavatel
PCR pracovní stanice, která poskytuje uzavřené prostředí pro manipulaci s DNA/RNA a citlivými reagenciemi PCR. |  | ANO | vyplní dodavatel
kompaktní stolní přístroj |  | ANO | vyplní dodavatel
vestavěné UV světlo (254 nm) |  | ANO | vyplní dodavatel
vestavěné bílé světlo |  | ANO | vyplní dodavatel
digitální časovač UV světla |  | minimálně v rozsahu 0-30 minut | vyplní dodavatel - uvede bližsí popis, konkrétní údaje/ hodnoty
zkonstruovaný z materiálu, který odráží UV světlo a účinně tak ozařuje všechny povrchy a předměty uvnitř skříně, materiál časem nežloutne a nepraská |  | ANO | vyplní dodavatel
chemicky odolná pracovní plocha |  | ANO | vyplní dodavatel
dotykový displey s intuitivním ovládáním |  | ANO | vyplní dodavatel
rozměr pracovní plochy |  | jednotlivé rozměry min. 475 x 650 mm | vyplní dodavatel - uvede bližsí popis, konkrétní údaje/ hodnoty
takto označené buňky vyplní účastník v rámci zpracování své nabídky