## List1
Příloha č. 1 - Technická specifikace
Číslo položky | Název položky | Rozměry | Popis | Množství | Cena v Kč bez DPH
101 + 102 | Pojezdová dráha | 1000 x 360 mm | nerezové trubky leštěné včetně konzol | 7 m
103 | Stůl jednoduchý se zásuvkou | 1200 x 800 x 900 mm | celonerezové provedení, pracovní deska tl. 40 mm (nerezový plech celoplošně podlepený laminovou deskou), zadní lem 40 mm, nohy jekl 40x40 mm, výšková stavitelnost noh + 30 mm, zemnící šrouby na zadních nohách, celovýsuvné provedení zásuvek | 1
105 | Nádstavec stolový s infraohřevem dvouetážový | 2000 x 300 x 700 mm | napětí: 230 V, nerezové provedení, nosnost police 50 kg, keramická topná tělesa, regulace teploty termostatem, 3 topná tělesa | 1
106 | Elektrická firtéza 9 + 9L | 700 x 700 x 240 mm | napětí: 400 V/14,6 kW, tepl. roz.: regulace teploty 100° až 190°, objem vany 2x 9 lt., vyrobeno z nerezové oceli AISI 304. Lisované nádrže 12/10. Příslušenství : 2X koš 225 x 297 x 123 mm. Vypouštěcí ventil umístěn pod vanou fritézy | 1
106.1 | Podestavba opláštěná pod modul 700 x 700 | 700 x 700 x 660 mm |  | 1
107 | Elektrická grilovací deska hladká | 700 x 700 x 240 mm | napětí: 400 V/10,2 kW, celonerezové provedení AISI 18/10, varná deska ocelová, miska na sběr tuku, samostatné ovládání levé a pravé strany | 1
107.1 | Podestavba opláštěná GAMMA pod modul 700 x 700 | 700 x 700 x 660 mm |  | 1
108 | Stůl jednoduchý s policí | 850 x 700 x 900 mm | celonerezové provedení, pracovní deska tl. 40 mm (nerezový plech celoplošně podlepený laminovou deskou), zadní lem 40 mm, nohy jekl 40 x 40, výšková stavitelnost noh + 30 mm, zemnící šrouby na zadních nohách | 1
109 | Stůl chlazený s dřezem, třísekcový na GN, 6x zásuvka | 1836 x 700 x 900 mm | napětí: 230 V/0,5 kW, tepl. roz.: + 2°C až +6°C, celonerezové provedení s T-PUR izolací, digitální řídící termostat, možnost umístění agregátů vlevo nebo vpravo | 1
110 | Nástěnný naviják s hadicí |  | samonavíjecí buben | 1
111 | Elektrický konvektomat | 1072 x 1042 x 1014 mm | zařízení musí splňovat níže uvedené parametry | 1
Cena celkem v Kč bez DPH |  |  |  |  | 0
Podrobná technická specifikace elektrického konvektomatu:
Typové označení nabízeného řešení:
Nabízené řešení splňuje ano/ne
Základní funkce stroje:
Vaření v páře, horký vzduch, kombinovaný režim páry a horkého vzduchu, noční úpravy vaření a pečení s automatickým přechodem do režimu zrání a udržování
Technický popis:
bojlerový vyvíječ páry
celkový instalovaný příkon 38 kW +/-10%
kapacita: možnost vložení 10x GN 2/1 nebo 20x GN 1/1
maximální rozměr: 1100(šířka)x1050(hloubka)x1050(výška) mm
automatické mycí programy s technologií na odvápnění bojleru, komory a příslušenství pomocí tablet na mytí a oplachování, program krátkého mytí s tabletami max. do 15 min.
stroj používá na mytí chemické, ekologické tablety bez fosfátů a fosforu
teplotní rozsah: 30 až 300oC
regulace vlhkosti s přesností na 1%
dva nezávislé obousměrné ventilátory pro rovnoměrné rozložení teploty a vlhkosti
odtah přebytečných par a vlhkosti min. 100 lt./vteřinu
individuální programování času pro jednotlivé vsuny
min. šestibodová teplotní sonda
integrovaná samonavíjecí sprcha s nastavitelnou funkcí rozprašování nebo vodního paprsku
LED osvětlení vnitřního prostoru
dvířka s trojitým sklem odvětraným zezadu, dvě výklopné vnitřní tabulky pro snadné čištění
max. dotyková teplota dvířek 75°C
integrovaný bezúdržbový systém odlučování tuků bez přídavného tukového filtru
funkce rychlého zchlazení varné komory
stroj automaticky vyhodnotí množství vložené dávky a přizpůsobí teplotu, čas přípravy, zabarvení a vlhkost pro dosažení nastaveného cíle
Ovládací panel:
ovládání pomocí barevného dotykového displeje
zařízení umožňuje dálkové ovládání prostřednictvím softwaru a mobilní aplikace
zobrazení spotřeby energie
LAN + WiFi připojení bez externí antény
Příslušenství:
CNS podestavba s bezpečnostními čepy na uchycení stroje
jeklová konstrukce
výšková seřiditelnost +/- 30 mm