## Technicke podminky
Příloha č. 1 - Technické podmínky
Typové označení přístroje
Vyplní dodavatel
Základní požadavky zadavatele
Je požadována dodávka fluorimetru pro měření fluorescenční anizotropie pro projekt CEITEC MU.
Požadované technické a funkční vlastnosti | Požadovaná hodnota | Nabídka uchazeče (uchazeči uvedou splnění požadovaného parametru ověřitelným způsobem, např. konkrétním odkazem na technické listy, výkresy apod.)
Spektrální rozsah, ve kterém lze měřit steady state fluorescenční spektra a fluorescenční anizotropii | 200 - 850 nm
Garantovaná citlivost systému v režimu steady state musí být minimálně1 | 10000:1
Plně reflexní optika v celé cestě paprsku, od lampy až k detektoru | ano
Pro větší přesnost nastavení vlnových délek je požadován dvojitý monochromátor pro excitaci i emisi, který musí splňovat rozptyl světla straylight max. 10-9 | ano
Dvojice mřížek musí být na stejném náhonu | ano
Automatické ze softwaru ovládané polarizátory pro excitaci i emisi pro měření FA. | ano
Držák na kyvety umožňující k připojení teplotní lázně se senzorem pro kontrolu teploty a elektromagnetickým míchadlem | ano
Vodní chladící lázeň s externí cirkulací, rozsah teplot -18 C - 150 C, sensory, projovací kabely | ano
Excitační lampa | 450 W (Xe ozon free)
Pozn: 1 Měřeno pro Ramanův signál vody při nastavení: min.400.000 cps (count per seconds), EX=350nm, EM=397nm, BP=5nm,integrace 1s). Poměr S/N je měřen jako rozdíl úrovně signál/šum, dělený druhou odmocninou z šumu