## List1
Příloha č. 1 - Technická specifikace
Název položky | Rozměry (v/š/h) | Technická specifikace | Přesné typové označení výrobku | Počet ks (celkem) | Z toho |  | Cena za ks v Kč bez DPH | Cena celkem v Kč bez DPH
[5 empty] | Místo dodání | počet ks
Lednice jednodveřová s výparníkem | 60-65 cm/ 44 - 50 cm/ 45 - 55 cm | s výparníkem, čistý celkový objem min. 60-67 l, , prostor pro dvoulitrové PET láhve na dveřích lednice, energetická třída min. F (dle značení 2021), připojovací napětí 230 V |  | 2 | Tvrdého | 2 |  | 0
Lednice jednodveřová s výparníkem | 78 - 82 cm/ 44 - 49 cm/ 45 - 50 cm | s výparníkem, čistý celkový objem min. 80-90 l, objem výparníku 5 - 10 l, prostor pro dvoulitrové PET láhve na dveřích lednice, energetická třída min. F (dle značení 2021), připojovací napětí 230 V |  | 5 | Kounicova | 5 |  | 0
Lednice jednodveřová s výparníkem | 82 - 84 cm/ 44 - 49 cm/ 45 - 50 cm | s výparníkem, čistý celkový objem min. 90 l, objem výparníku 8 - 10 l, prostor pro dvoulitrové PET láhve na dveřích lednice, energetická třída min.F (dle značení 2021), připojovací napětí 230 V |  | 14 | Klácelova | 2 |  | 0
[5 empty] | nám.Míru | 2
[5 empty] | Vinařská | 10
Lednice jednodveřová s výparníkem | 120 - 130 cm/50 - 55 cm/52-57 cm | s drátěnými poličkami, čistý objem chladničky 135 - 140 l, objem výparníku 14 l, prostor pro dvoulitrové PET láhve na dveřích lednice, automatické odmrazování, energetická třída min. F (dle značení 2021), připojovací napětí 230 V |  | 22 | Čejkova | 2 |  | 0
[5 empty] | Vinařská | 10
[5 empty] | Sladkého | 10
Lednice jednodveřová s výparníkem | 120 - 130 cm/55 - 60 cm/ 55 - 60cm | s drátěnými poličkami, objem 170-180 l, objem výparníku 14-16 l, automatické odzmrazování, volně stojící, energetická třída min. F (dle značení 2021) |  | 21 | nám.Míru | 5 |  | 0
[5 empty] | Mánesova | 6
[5 empty] | bratří Žůrků | 10
Vařič elektrický dvouplotýnkový sklokeramický | max. 10 cm/46 - 51 cm/ 27 - 30 cm | počet plotýnek 2, plynule regulovatelné termostaty pro nastavení požadované teploty; příkon max 2400 W; připojovací napětí 230 V; termostat, samostatná signalizace provozu ke každé plotně; možnost demontáže a výměny ovládacích knoflíků |  | 55 | Vinařská | 55 |  | 0
Vestavěná varná sklokeramická deska dvouplotýnková | 28-30 x 52 cm (s ohledem na skutečnost, že se jedná o vestavěnou varnou desku, nejsou přípustné odchylky od uvedených rozměrů) | dotykové ovládání, 2 varné zóny, dětská pojistka, indikátor zbytkového tepla, příkon 3000 W, bezpečnostní automatické vypínání, připojovací napětí 230 V |  | 15 | Vinařská | 10 |  | 0
[5 empty] | Sladkého | 5
Sporák elektrický | 85 x 50 x 60 cm (nové sporáky budou umístěny na místo stávajících sporáků, s tohoto důvodu nejsou přípustné odchylky od uvedených rozměrů) | sklokeramická varná deska - 4 plotny, povrch smalt, barva bílá, objem trouby 49 - 60 l s horkovzduchem, celkový příkon max. 9 kW; připojovací napětí 230 V i 400 V, energetická třída min. A |  | 5 | Žůrky | 3 |  | 0
[5 empty] | Sladkého | 2
Elektrická trouba | 30-35/40-45/ 40-45 | mechanické ovládání; objem min 19 l, příkon 1500 W, 220 - 240 V, připojovací napětí 230 V |  | 3 | Tvrdého | 3 |  | 0
Cena celkem v Kč bez DPH | [7 empty] | 0