## Technicke_podminky
Příloha č. 1 - Technické podmínky - Vitrifikační robot
Typové označení přístroje
Vyplní dodavatel
Základní požadavky zadavatele
Předmětem plnění veřejné zakázky je dodání zařízení pro vitrifikaci vzorků pro kryo-elektronovou mikroskopii metodou rychlého zmražení pomocí tekutého ethanu případně směsi ethanu a propanu.
Požadované technické a funkční vlastnosti (Nabídky uchazečů musí splňovat všechny níže uvedené parametry. U hodnocených parametrů musí nabídka vyhovět alespoň stanovené požadované úrovni) | Minimální požadovaná hodnota | Nabídka uchazeče (Uchazeč uvede ANO/NE. V případě, že je v technické specifikaci uvedena mezní hodnota rozměru nebo výkonu, je nutno uvést konkrétní hodnotu, které jím nabízené věci dosahují. Má se za to, že pokud uchazeč neuvede některou požadovanou hodnotu, jím nabízené věci dosahují minimální hodnoty uvedené zadavatelem ve sloupci "minimální požadovaná hodnota". Uchazeč níže uvedené hodnoty garantuje.)
Systém musí umožňovat vitrifikaci biologických vzorků aplikovaných na 3mm TEM síťkách metodou rychlého zmražení pomocí tekutého ethanu případně směsi ethanu a propanu. | ano | Vyplní dodavatel
Zařízení musí umožňovat automatizované odsávání přebytečného množství kapaliny z TEM mřížky pomocí filtračního papíru. | ano | Vyplní dodavatel
Odsávání přebytečného množství kapaliny musí být v jednom kroku, automaticky dle přednastaveného protokolu. Protokol pro automatické odsávání vzorku umožňuje nastavit minimálně délku inkubace vzorku na TEM síťce před odsátím a dělku dodatečné inkubace na síťce po odsátí vzorku. | ano | Vyplní dodavatel
Systém musí umožňovat automatické otáčení filtračního papíru vůči 3mm TEM síťce dle nastaveného protokolu. | ano | Vyplní dodavatel
Systém musí umožňovat automatizované tzv. mnohonásobné odsávání jednoho vzorku. | ano | Vyplní dodavatel
Zařízení musí obsahovat environmentální komoru s možností ovládání vlhkosti a teploty prostředí. Templotu musí být možné regulovat minimálně v rozsahu +4°C do +42°C. | ano | Vyplní dodavatel
Enviromentální komora musí umožňovat přístup ke vzorku z pravé i levé strany. | ano | Vyplní dodavatel
Systém musí obsahovat elektronickou kontrolu teploty ethanu (ethan:propanu). | ano | Vyplní dodavatel
Součásti dodávky musí být transportní zásobník pro zmražené vzorky. | ano | Vyplní dodavatel
Prodávající (uchazeč) prohlašuje, že dodávka bude vyhovovat všem výše uvedeným požadavkům Kupujícího (zadavatele). Pokud by se v průběhu přípravy a realizace dodávky ukázalo, že ke splnění požadavků Kupujícího dle této přílohy je nezbytné dodání dalších zařízení, součástí či příslušenství nebo provedení dalších služeb či prací, zavazuje se Prodávající dodat tato zařízení a provést tyto práce či služby jako součást plnění dodávky dle smlouvy bez zvýšení Kupní ceny (zmíněné dodávky, práce či služby nebudou mít charakter vícedodávek či víceprací).