## List1
Příloha č. 1 - Technická specifikace
2 ks kotel plynový 100 litrů
Typové označení nabízeného řešení
Nabídková cena za 1 ks v Kč bez DPH
Nabídková cena za 2 ks v Kč bez DPH | 0
Technická specifikace
Paramter |  | Nabízené řešení splňuje (ANO/NE)
rozměry zařízení 800 * 900 * 850 (tolerance +/- 10 %)
kruhová nádoba
topná soustava nepřímý ohřev pomocí vodního dvoupláště
bez napojení do komínu
automatické dopouštění vody do pláště
příkon min. 23 kW
regulace teploty
1 ks kotel plynový 150 l
Typové označení nabízeného řešení
Nabídková cena za 1 ks v Kč bez DPH
Technická specifikace
Paramter |  | Nabízené řešení splňuje (ANO/NE)
rozměry zařízení 800 * 900 * 850 (tolerance +/- 10 %)
kruhová nádoba
topná soustava nepřímý ohřev pomocí vodního dvoupláště
bez napojení do komínu
automatické dopouštění vody do pláště
příkon min. 23 kW
regulace teploty
Cena celkem v Kč bez DPH | 0