## Server typu 1
Příloha č. 1 smlouvy: Specifikace nabízených zařízení - server typu 1
Poznámky:
1. Všechna pole s šedým pozadím musejí být vyplněna.
2. Ve sloupci "Hodnota parametru nabízeného modelu" uveďte skutečnou hodnotu příslušného parametru (např. počet jader procesoru, velikost paměti, kapacita uložiště atd.)
3. Hodnota každého pole technického parametru musí odpovídat požadované, minimální nebo maximální hodnotě uvedené ve sloupci "Požadovaná hodnota parametru".
4. Všechny technické parametry musí být specifikované výrobcem a ověřitelné v dokumentaci.
5. V řádcích s neměřitelnými parametry či požadavky uveďte skutečnost, že je parametr splněn, zápisem „ano" nebo doplňující informací, z níž plyne, že parametr či požadavek je splněn.
6. Nesplnění kteréhokoliv z požadovaných parametrů je důvodem k vyloučení nabídky.
7. Jednotková cena za jednotlivé položky musí být vyplněna do žlutého pole.
ČÍSLO POLOŽKY | NÁZEV PARAMETRU | POČET | POŽADOVANÁ HODNOTA PARAMETRU | HODNOTA PARAMETRU NABÍZENÉHO MODELU
KUSŮ
1 | SERVER TYPU 1 (IS): | 11 | Uveďte název výrobce a označení modelu serveru.
| 1.1 Procesor | 2 | Uveďte název výrobce a označení modelu procesoru (alespoň 2 procesory v každém serveru, architektura x86-64).
| 1.1.1 Počet paměťových kanálů každého procesoru |  | Uveďte počet paměťových kanálů procesoru (alespoň 8 paměťových kanálů v každém procesoru).
| 1.1.2 Počet fyzických jader procesoru |  | Uveďte počet fyzických jader procesoru (alespoň 128 jader v každém serveru, alespoň 256 vláken).
| 1.1.3. Výkon procesoru dle SPEC CPU2017 Integer Rate Result |  | Uveďte hodnotu výkonu celé sestavy (Baseline Result) dle měření SPECint 2017 rate (alespoň 750). Můžete zvolit výsledek pro libovolnou sestavu s odpovídajícím počtem odpovídajících procesorů.
| 1.2 Operační paměť |  | Uveďte název výrobce a označení modelu operační paměti.
| 1.2.1 Typ paměti |  | Uveďte „ano" pokud je server osazen pamětí typu DDR4 3200MHz ECC. | ano
| 1.2.2 Počet paměťových modulů |  | Uveďte počet osazených paměťových slotů osazených tak, aby server dosáhl maximální paměťové propustnosti (není nutné obsadit všechny sloty).
| 1.2.3 Celková kapacita paměti |  | Uveďte celkovou kapacitu paměti serveru (alespoň 512 GB).
| 1.3 NVMe disky | 2 | Uveďte název výrobce a označení modelu disku typu NVMe.
| 1.3.1 Počet kusů NVMe disků |  | Uveďte počet kusů disků typu NVMe (právě 2 identické). | 2
| 1.3.2 Kapacita každého disku |  | Uveďte kapacitu každého disku typu NVMe (alespoň 800 GB).
| 1.3.3 Určení pro nepřetržitý provoz |  | Uveďte „ano" pokud je disk určen pro provoz v serveru – datovém centru. | ano
| 1.3.4 Počet operací čtení za sekundu |  | Uveďte počet operací čtení za sekundu (alespoň 700 000 IOPS při čtení bloku velikosti 4 KB).
| 1.3.5 Počet operací zápisu za sekundu |  | Uveďte počet operací zápisu za sekundu (alespoň 90 000 IOPS při zápisu bloku velikosti 4 KB).
| 1.3.6 Odolnost NVMe disku |  | Uveďte odolnost disku v počtu plných přepsání disku (alespoň 3 DWPD po dobu trvání záruky 60 měsíců).
| 1.3.7 Připojení NVMe disku |  | Uveďte „ano" pokud každý NVMe disk je připojen pomocí za běhu vyměnitelné (hot-swap) pozice, je přímo viditelný operačnímu systému (JBOD bez hardware RAID) a je možné z disku zavést operační systém (boot). | ano
| 1.3.8 Ochrana proti výpadku energie (PLP) |  | Uveďte „ano" pokud je disk vybaven ochranou proti výpadku energie (PLP). | ano
| 1.4 HDD disky | 2 | Uveďte název výrobce a označení modelu disku typu HDD.
| 1.4.1 Počet kusů HDD disků |  | Uveďte počet kusů disků typu HDD (právě 2 identické). | 2
| 1.4.2 Kapacita každého disku |  | Uveďte kapacitu každého disku typu HDD (alespoň 12 TB).
| 1.4.3 Určení pro nepřetržitý provoz |  | Uveďte „ano" pokud je disk určen pro provoz v serveru – datovém centru. | ano
| 1.4.4 Střední doba mezi poruchami |  | Uveďte deklarovanou střední dobu mezi poruchami (MTBF) disku (alespoň 2 500 000 hodin).
| 1.4.5 Pracovní zatížení |  | Uveďte deklarované pracovní zatížení (workload rating) disku (alespoň 550 TB za rok po dobu trvání záruky 60 měsíců).
| 1.4.6 Rozhraní HDD disku |  | Uveďte název rozhraní pro připojení disku (alespoň SATA 3 – 6 Gb/s nebo SAS-2 – 6 Gb/s).
| 1.4.7 Připojení HDD disku |  | Uveďte „ano" pokud každý HDD disk je připojen pomocí za běhu vyměnitelné (hot-swap) pozice a je přímo viditelný operačnímu systému (JBOD bez hardware RAID). | ano
| 1.4.8 Absence technologie SMR |  | Uveďte „ano" pokud disk nedisponuje technologií SMR. | ano
| 1.5 Kompatibilita operačního systému Linux |  | Uveďte „ano" pokud server a všechny jeho komponenty podporují běh OS Red Hat Enterprise Linux verze 8 nebo vyšší a to bez dodatečně instalovaných binárních ovladačů nebo dalších softwarových komponent třetích stran. | ano
| 1.6 Zavedení operačního systému |  | Uveďte „ano" pokud server podporuje zavedení (boot) OS z USB flash disku a také z ISO obrazu zpřístupněného přes systém vzdálené správy. | ano
| 1.7 Vzdálená správa |  | Uveďte „ano" pokud server podporuje vzdálenou správu pomocí samostatného IPMI, HTTPS nebo SSH rozhraní typu Ethernet (minimální požadovaná funkcionalita je vypnutí, zapnutí a resetování systému, přístup k sériové konzoli BIOSu a OS). | ano
| 1.8 Automatické zapnutí počítače |  | Uveďte „ano" pokud server umožňuje automatické zapnutí (start) operačního systému po výpadku napájení. | ano
| 1.9 Port pro připojení monitoru |  | Uveďte „ano" pokud server disponuje alespoň jedním portem pro připojení monitoru (VGA nebo DVI). | ano
| 1.10 Porty pro připojení klávesnice a myši |  | Uveďte „ano" pokud server disponuje alespoň dvěma porty pro připojení klávesnice a myši (USB). | ano
| 1.11 Síťová rozhraní |  | Uveďte počet síťových rozhraní dedikovaných pro OS (alespoň 2 rozhraní typu metalický Ethernet alespoň 10 Gbps , může být realizováno samostatnou PCIe kartou).
| 1.11.1 Počet hardwarových přijímacích front (RSS) |  | Uveďte počet hardwarových přijímacích front RSS v každém ze síťových rozhraní (alespoň 32 přijímacích síťových front v každém rozhraní).
| 1.11.2 Počet hardwarových odesílacích front (XPS) |  | Uveďte počet hardwarových odesílacích front XPS v každém ze síťových rozhraní (alespoň 32 odesílacích síťových front v každém rozhraní).
| 1.12 Skříň |  | Uveďte název výrobce a označení modelu skříně nebo serveru.
| 1.12.1 Dedikovaná skříň pro server |  | Uveďte „ano" pokud je server umístěn v dedikované skříni, která umožní jeho provoz plně samostatně bez návaznosti na druhý server nebo jeho komponenty. | ano
| 1.12.2 Skříň do standardního racku |  | Uveďte „ano" pokud je server možné umístit do standardního racku šířky 19" a hloubky maximálně 1200 mm. | ano
| 1.12.3 Výška serveru |  | Uveďte „ano" pokud je výška serveru nejvýše 1U (1 rack unit) a nevyžaduje vertikální mezeru mezi sousedními servery pro chlazení. | ano
| 1.12.4 Kolejnice |  | Uveďte „ano" pokud jsou součástí dodávky serveru kolejnice pro možné vysunutí serveru z racku. | ano
| 1.12.5 Počet pozic na disky |  | Uveďte počet pozic pro zapojení a vypojení disků do serveru bez vypínání a vysouvání serveru z racku (alespoň 4). Všechny pozice musí být osazeny rámečky (3.5“) a dodané disky musí být již namontované.
| 1.13 Zdroje napájení |  | Uveďte název výrobce a označení modelu zdroje napájení nebo serveru.
| 1.13.1 Výkon zdrojů napájení |  | Uveďte „ano" pokud je server osazen zdroji o dostatečném výkonu dimenzovaném pro konkrétní konfiguraci serveru. | ano
| 1.13.2 Účinnost zdrojů napájení |  | Uveďte označení třídy certifikované účinnosti zdrojů napájení (alespoň 80+ Platinum).
| 1.13.3 Redundance zdrojů |  | Uveďte „ano" pokud je server osazen více redundantními zdroji tak, aby bylo možné zachovat plný provoz serveru při výpadku libovolného z nich, a zároveň aby bylo možné vadný zdroj vyměnit za běhu (redundance N+1, hot-swap). | ano
| 1.14 Prostředí |  | Uveďte „ano" pokud je zaručená funkčnost celého serveru i v prostředí s čelním nasáváním vzduchu o teplotě 30° C. | ano
CENA CELKEM ZA 1 KUS SERVERU TYPU 1 (v Kč bez DPH)
NABÍDKOVÁ CENA CELKEM ZA 11 KUSŮ SERVERU TYPU 1 (v Kč bez DPH) |  |  |  | 0

## Server typu 2
Příloha č. 1 smlouvy: Specifikace nabízených zařízení - server typu 2
Poznámky:
1. Všechna pole s šedým pozadím musejí být vyplněna.
2. Ve sloupci "Hodnota parametru nabízeného modelu" uveďte skutečnou hodnotu příslušného parametru (např. počet jader procesoru, velikost paměti, kapacita uložiště atd.)
3. Hodnota každého pole technického parametru musí odpovídat požadované, minimální nebo maximální hodnotě uvedené ve sloupci "Požadovaná hodnota parametru".
4. Všechny technické parametry musí být specifikované výrobcem a ověřitelné v dokumentaci.
5. V řádcích s neměřitelnými parametry či požadavky uveďte skutečnost, že je parametr splněn, zápisem „ano" nebo doplňující informací, z níž plyne, že parametr či požadavek je splněn.
6. Nesplnění kteréhokoliv z požadovaných parametrů je důvodem k vyloučení nabídky.
7. Jednotková cena za jednotlivé položky musí být vyplněna do žlutého pole.
ČÍSLO POLOŽKY | NÁZEV PARAMETRU | POČET | POŽADOVANÁ HODNOTA PARAMETRU | HODNOTA PARAMETRU NABÍZENÉHO MODELU
KUSŮ
1 | SERVER TYPU 2 (ROZŠÍŘENÍ STUDENTSKÉHO CLOUDU STRATUS): | 3 | Uveďte název výrobce a označení modelu serveru.
| 1.1 Procesor | 2 | Uveďte název výrobce a označení modelu procesoru (alespoň 2 procesory v každém serveru, architektura x86-64).
| 1.1.1 Počet paměťových kanálů každého procesoru |  | Uveďte počet paměťových kanálů procesoru (alespoň 8 paměťových kanálů v každém procesoru).
| 1.1.2 Počet fyzických jader procesoru |  | Uveďte počet fyzických jader procesoru (alespoň 64 jader v každém serveru, alespoň 128 vláken).
| 1.1.3. Výkon procesoru dle SPEC CPU2017 Integer Rate Result |  | Uveďte hodnotu výkonu celé sestavy (Base Result) dle měření SPECint 2017 rate (alespoň 590). Můžete zvolit výsledek pro libovolnou sestavu s odpovídajícím počtem odpovídajících procesorů.
| 1.2 Operační paměť |  | Uveďte název výrobce a označení modelu operační paměti.
| 1.2.1 Typ paměti |  | Uveďte „ano" pokud je server osazen pamětí typu DDR4 3200MHz ECC. | ano
| 1.2.2 Počet paměťových modulů |  | Uveďte počet osazených paměťových slotů osazených tak, aby server dosáhl maximální paměťové propustnosti (není nutné obsadit všechny sloty).
| 1.2.3 Celková kapacita paměti |  | Uveďte celkovou kapacitu paměti serveru (alespoň 1 TB).
| 1.3 NVMe disky | 2 | Uveďte název výrobce a označení modelu disku typu NVMe.
| 1.3.1 Počet kusů NVMe disků |  | Uveďte počet kusů disků typu NVMe (právě 2 identické). | 2
| 1.3.2 Kapacita každého disku |  | Uveďte kapacitu každého disku typu NVMe (alespoň 800 GB).
| 1.3.3 Určení pro nepřetržitý provoz |  | Uveďte „ano" pokud je disk určen pro provoz v serveru – datovém centru. | ano
| 1.3.4 Počet operací čtení za sekundu |  | Uveďte počet operací čtení za sekundu (alespoň 700 000 IOPS při čtení bloku velikosti 4 KB).
| 1.3.5 Počet operací zápisu za sekundu |  | Uveďte počet operací zápisu za sekundu (alespoň 90 000 IOPS při zápisu bloku velikosti 4 KB).
| 1.3.6 Odolnost NVMe disku |  | Uveďte odolnost disku v počtu plných přepsání disku (alespoň 3 DWPD po dobu trvání záruky 60 měsíců).
| 1.3.7 Připojení NVMe disku |  | Uveďte „ano" pokud každý NVMe disk je připojen pomocí za běhu vyměnitelné (hot-swap) pozice, je přímo viditelný operačnímu systému (JBOD bez hardware RAID) a je možné z disku zavést operační systém (boot). | ano
| 1.3.8 Ochrana proti výpadku energie (PLP) |  | Uveďte „ano" pokud je disk vybaven ochranou proti výpadku energie (PLP). | ano
| 1.4 HDD disky | 2 | Uveďte název výrobce a označení modelu disku typu HDD.
| 1.4.1 Počet kusů HDD disků |  | Uveďte počet kusů disků typu HDD (právě 2 identické). | 2
| 1.4.2 Kapacita každého disku |  | Uveďte kapacitu každého disku typu HDD (alespoň 12 TB).
| 1.4.3 Určení pro nepřetržitý provoz |  | Uveďte „ano" pokud je disk určen pro provoz v serveru – datovém centru. | ano
| 1.4.4 Střední doba mezi poruchami |  | Uveďte deklarovanou střední dobu mezi poruchami (MTBF) disku (alespoň 2 500 000 hodin).
| 1.4.5 Pracovní zatížení |  | Uveďte deklarované pracovní zatížení (workload rating) disku (alespoň 550 TB za rok po dobu trvání záruky 60 měsíců).
| 1.4.6 Rozhraní HDD disku |  | Uveďte název rozhraní pro připojení disku (alespoň SATA 3 – 6 Gb/s nebo SAS-2 – 6 Gb/s).
| 1.4.7 Připojení HDD disku |  | Uveďte „ano" pokud každý HDD disk je připojen pomocí za běhu vyměnitelné (hot-swap) pozice a je přímo viditelný operačnímu systému (JBOD bez hardware RAID). | ano
| 1.4.8 Absence technologie SMR |  | Uveďte „ano" pokud disk nedisponuje technologií SMR. | ano
| 1.5 Kompatibilita operačního systému Linux |  | Uveďte „ano" pokud server a všechny jeho komponenty podporují běh OS Red Hat Enterprise Linux verze 8 nebo vyšší a to bez dodatečně instalovaných binárních ovladačů nebo dalších softwarových komponent třetích stran. | ano
| 1.6 Zavedení operačního systému |  | Uveďte „ano" pokud server podporuje zavedení (boot) OS z USB flash disku a také z ISO obrazu zpřístupněného přes systém vzdálené správy. | ano
| 1.7 Vzdálená správa |  | Uveďte „ano" pokud server podporuje vzdálenou správu pomocí samostatného IPMI, HTTPS nebo SSH rozhraní typu Ethernet (minimální požadovaná funkcionalita je vypnutí, zapnutí a resetování systému, přístup k sériové konzoli BIOSu a OS). | ano
| 1.8 Automatické zapnutí počítače |  | Uveďte „ano" pokud server umožňuje automatické zapnutí (start) operačního systému po výpadku napájení. | ano
| 1.9 Port pro připojení monitoru |  | Uveďte „ano" pokud server disponuje alespoň jedním portem pro připojení monitoru (VGA nebo DVI). | ano
| 1.10 Porty pro připojení klávesnice a myši |  | Uveďte „ano" pokud server disponuje alespoň dvěma porty pro připojení klávesnice a myši (USB). | ano
| 1.11 Síťová rozhraní |  | Uveďte počet síťových rozhraní dedikovaných pro OS (alespoň 2 rozhraní typu metalický Ethernet alespoň 10 Gbps , může být realizováno samostatnou PCIe kartou).
| 1.11.1 Počet hardwarových přijímacích front (RSS) |  | Uveďte počet hardwarových přijímacích front RSS v každém ze síťových rozhraní (alespoň 32 přijímacích síťových front v každém rozhraní).
| 1.11.2 Počet hardwarových odesílacích front (XPS) |  | Uveďte počet hardwarových odesílacích front XPS v každém ze síťových rozhraní (alespoň 32 odesílacích síťových front v každém rozhraní).
| 1.12 Skříň |  | Uveďte název výrobce a označení modelu skříně nebo serveru.
| 1.12.1 Dedikovaná skříň pro server |  | Uveďte „ano" pokud je server umístěn v dedikované skříni, která umožní jeho provoz plně samostatně bez návaznosti na druhý server nebo jeho komponenty. | ano
| 1.12.2 Skříň do standardního racku |  | Uveďte „ano" pokud je server možné umístit do standardního racku šířky 19" a hloubky maximálně 1200 mm. | ano
| 1.12.3 Výška serveru |  | Uveďte „ano" pokud je výška serveru nejvýše 1U (1 rack unit) a nevyžaduje vertikální mezeru mezi sousedními servery pro chlazení. | ano
| 1.12.4 Kolejnice |  | Uveďte „ano" pokud jsou součástí dodávky serveru kolejnice pro možné vysunutí serveru z racku. | ano
| 1.12.5 Počet pozic na disky |  | Uveďte počet pozic pro zapojení a vypojení disků do serveru bez vypínání a vysouvání serveru z racku (alespoň 4). Všechny pozice musí být osazeny rámečky (3.5“) a dodané disky musí být již namontované.
| 1.13 Zdroje napájení |  | Uveďte název výrobce a označení modelu zdroje napájení nebo serveru.
| 1.13.1 Výkon zdrojů napájení |  | Uveďte „ano" pokud je server osazen zdroji o dostatečném výkonu dimenzovaném pro konkrétní konfiguraci serveru. | ano
| 1.13.2 Účinnost zdrojů napájení |  | Uveďte označení třídy certifikované účinnosti zdrojů napájení (alespoň 80+ Platinum).
| 1.13.3 Redundance zdrojů |  | Uveďte „ano" pokud je server osazen více redundantními zdroji tak, aby bylo možné zachovat plný provoz serveru při výpadku libovolného z nich, a zároveň aby bylo možné vadný zdroj vyměnit za běhu (redundance N+1, hot-swap). | ano
| 1.14 Prostředí |  | Uveďte „ano" pokud je zaručená funkčnost celého serveru i v prostředí s čelním nasáváním vzduchu o teplotě 30° C. | ano
CENA CELKEM ZA 1 KUS SERVERU typu 2 (v Kč bez DPH)
NABÍDKOVÁ CENA CELKEM ZA 3 KS SERVERU TYPU 2 (v Kč bez DPH) |  |  |  | 0

## Server typu 3
Příloha č. 1 smlouvy: Specifikace nabízených zařízení - server typu 3
Poznámky:
1. Všechna pole s šedým pozadím musejí být vyplněna.
2. Ve sloupci "Hodnota parametru nabízeného modelu" uveďte skutečnou hodnotu příslušného parametru (např. počet jader procesoru, velikost paměti, kapacita uložiště atd.)
3. Hodnota každého pole technického parametru musí odpovídat požadované, minimální nebo maximální hodnotě uvedené ve sloupci "Požadovaná hodnota parametru".
4. Všechny technické parametry musí být specifikované výrobcem a ověřitelné v dokumentaci.
5. V řádcích s neměřitelnými parametry či požadavky uveďte skutečnost, že je parametr splněn, zápisem „ano" nebo doplňující informací, z níž plyne, že parametr či požadavek je splněn.
6. Nesplnění kteréhokoliv z požadovaných parametrů je důvodem k vyloučení nabídky.
7. Jednotková cena za jednotlivé položky musí být vyplněna do žlutého pole.
ČÍSLO POLOŽKY | NÁZEV PARAMETRU | POČET | POŽADOVANÁ HODNOTA PARAMETRU | HODNOTA PARAMETRU NABÍZENÉHO MODELU
KUSŮ
1 | SERVER TYPU 3 (Výpočetní server s GPU): | 1 | Uveďte název výrobce a označení modelu serveru.
| 1.1 Procesor | 2 | Uveďte název výrobce a označení modelu procesoru (alespoň 2 procesory v každém serveru, architektura x86-64).
| 1.1.1 Počet paměťových kanálů každého procesoru |  | Uveďte počet paměťových kanálů procesoru (alespoň 8 paměťových kanálů v každém procesoru).
| 1.1.2 Počet fyzických jader procesoru |  | Uveďte počet fyzických jader procesoru (alespoň 128 fyzických jader v serveru).
| 1.1.3. Výkon procesoru dle SPEC CPU2017 Integer Rate Result |  | Uveďte hodnotu výkonu celé sestavy (Base Result) dle měření SPECint 2017 rate (alespoň 750). Můžete zvolit výsledek pro libovolnou sestavu s odpovídajícím počtem odpovídajících procesorů.
| 1.2 Operační paměť |  | Uveďte název výrobce a označení modelu operační paměti.
| 1.2.1 Typ paměti |  | Uveďte „ano" pokud je server osazen pamětí typu DDR4 3200MHz ECC. | ano
| 1.2.2 Počet paměťových modulů |  | Uveďte počet osazených paměťových slotů osazených tak, aby server dosáhl maximální paměťové propustnosti (není nutné obsadit všechny sloty).
| 1.2.3 Celková kapacita paměti |  | Uveďte celkovou kapacitu paměti serveru (alespoň 2 TB).
| 1.3 SATA/SAS Disky |  | Uveďte název výrobce a označení modelu disku typu SSD.
| 1.3.1 Počet kusů SSD disků |  | Uveďte počet kusů disků typu SSD (právě 2 identické). | 2
| 1.3.2 Kapacita každého disku |  | Uveďte kapacitu každého disku typu SSD (alespoň 960 GB).
| 1.3.3 Určení pro nepřetržitý provoz |  | Uveďte „ano" pokud je disk určen pro provoz v serveru – datovém centru. | ano
| 1.3.4 Počet operací čtení za sekundu |  | Uveďte počet operací čtení za sekundu (alespoň 95 000 IOPS při čtení bloku velikosti 4 KB).
| 1.3.5 Počet operací zápisu za sekundu |  | Uveďte počet operací zápisu za sekundu (alespoň 25 000 IOPS při zápisu bloku velikosti 4 KB).
| 1.3.6 Rychlost sekvenčního čtení |  | Uveďte rychlost sekvenčního čtení (alespoň 550 MB/s při čtení bloku velikosti 128 KB).
| 1.3.7 Rychlost sekvenčního zápisu |  | Uveďte rychlost sekvenčního zápisu (alespoň 520 MB/s při zápisu bloku velikosti 128 KB).
| 1.3.8 Odolnost SSD disku |  | Uveďte odolnost disku v počtu plných přepsání disku (alespoň 1 DWPD po dobu 5 let).
| 1.3.9 Rozhraní SSD disku |  | Uveďte název rozhraní pro připojení disku (alespoň 6 Gb/s).
| 1.3.10 Připojení SSD disku |  | Uveďte „ano" pokud každý SSD disk je připojen pomocí za běhu vyměnitelné (hot-swap) pozice, je přímo viditelný operačnímu systému (JBOD bez hardware RAID) a je možné z disku zavést operační systém (boot). | ano
| 1.3.11 Ochrana proti výpadku energie (PLP) |  | Uveďte „ano" pokud je disk vybaven ochranou proti výpadku energie (PLP). | ano
| 1.4 NVMe disky |  | Uveďte název výrobce a označení modelu disku typu NVMe.
| 1.4.1 Počet kusů NVMe disků |  | Uveďte počet kusů disků typu NVMe (alespoň 2 identické). | 2
| 1.4.2 Kapacita každého disku |  | Uveďte kapacitu každého disku typu NVMe (alespoň 6,4 TB).
| 1.4.3 Určení pro nepřetržitý provoz |  | Uveďte „ano" pokud je disk určen pro provoz v serveru – datovém centru. | ano
| 1.4.4 Počet operací čtení za sekundu |  | Uveďte počet operací čtení za sekundu (alespoň 1 000 000 IOPS při čtení bloku velikosti 4 KB).
| 1.4.5 Počet operací zápisu za sekundu |  | Uveďte počet operací zápisu za sekundu (alespoň 250 000 IOPS při zápisu bloku velikosti 4 KB).
| 1.4.6 Rychlost sekvenčního čtení |  | Uveďte rychlost sekvenčního čtení (alespoň 6200 MB/s při čtení bloku velikosti 128 KB).
| 1.4.7 Rychlost sekvenčního zápisu |  | Uveďte rychlost sekvenčního zápisu (alespoň 4000 MB/s při zápisu bloku velikosti 128 KB).
| 1.4.8 Odolnost NVMe disku |  | Uveďte odolnost disku v počtu plných přepsání disku (alespoň 3 DWPD po dobu 5 let).
| 1.4.9 Připojení NVMe disku |  | Uveďte „ano" pokud každý NVMe disk je připojen pomocí za běhu vyměnitelné (hot-swap) pozice a je přímo viditelný operačnímu systému (JBOD bez hardware RAID) a je možné z disku zavést operační systém (boot). | ano
| 1.4.10 Ochrana proti výpadku energie (PLP) |  | Uveďte „ano" pokud je disk vybaven ochranou proti výpadku energie (PLP). | ano
| 1.5 GPU karty |  | Uveďte název výrobce a označení modelu GPU karty.
| 1.5.1 Počet kusů GPU karet |  | Uveďte počet kusů (právě 2 identické). | 2
| 1.5.2 Počet CUDA jader |  | Uveďte počet CUDA jader karty (alespoň 6 900).
| 1.5.3 Počet Tensor jader |  | Uveďte počet Tensor jader karty (alespoň 400).
| 1.5.4 Kapacita paměti karty |  | Uveďte kapacitu VRAM karty (alespoň 80 GB).
| 1.5.5 Rychlost komunikace mezi GPU |  | Uveďte rychlost komunikace mezi GPU (GPU-to-GPU, alespoň 600 GB/s).
| 1.6 Kompatibilita operačního systému Linux |  | Uveďte „ano" pokud server a všechny jeho komponenty podporují běh OS Red Hat Enterprise Linux verze 8 nebo vyšší a to bez dodatečně instalovaných binárních ovladačů nebo dalších softwarových komponent třetích stran s výjimkou ovladače pro GPU kartu. | ano
| 1.7 Zavedení operačního systému |  | Uveďte „ano" pokud server podporuje zavedení (boot) OS z USB flash disku a také z ISO obrazu zpřístupněného přes systém vzdálené správy. | ano
| 1.8 Vzdálená správa |  | Uveďte „ano" pokud server podporuje vzdálenou správu pomocí samostatného IPMI, HTTPS nebo SSH rozhraní typu Ethernet (minimální požadovaná funkcionalita je vypnutí, zapnutí a resetování systému, přístup k sériové konzoli BIOSu a OS). | ano
| 1.9 Automatické zapnutí počítače |  | Uveďte „ano" pokud server umožňuje automatické zapnutí (start) operačního systému po výpadku napájení. | ano
| 1.10 Port pro připojení monitoru |  | Uveďte „ano" pokud server disponuje alespoň jedním portem pro připojení monitoru (VGA nebo DVI). | ano
| 1.11 Port pro připojení klávesnice a myši |  | Uveďte „ano" pokud server disponuje alespoň dvěma porty pro připojení klávesnice a myši (USB). | ano
| 1.12 Síťový port |  | Uveďte „ano" pokud server disponuje alespoň jedním síťovým portem dedikovaným pro OS (typ metalický Ethernet alespoň 10 Gbps). | ano
| 1.13 Skříň |  | Uveďte název výrobce a označení modelu skříně nebo serveru.
| 1.13.1 Dedikovaná skříň pro server |  | Uveďte „ano" pokud je server umístěn v dedikované skříni, která umožní jeho provoz plně samostatně bez návaznosti na druhý server nebo jeho komponenty. | ano
| 1.13.2 Skříň do standardního racku |  | Uveďte „ano" pokud je server možné umístit do standardního racku šířky 19" a hloubky maximálně 1200 mm. | ano
| 1.13.3 Výška serveru |  | Uveďte „ano" pokud je výška serveru nejvýše 6U (6 rack units) a nevyžaduje vertikální mezeru mezi sousedními servery pro chlazení. | ano
| 1.13.4 Kolejnice |  | Uveďte „ano" pokud jsou součástí dodávky serveru kolejnice pro možné vysunutí serveru z racku. | ano
| 1.13.5 Počet pozic na disky |  | Uveďte počet pozic pro zapojení a vypojení disků do serveru bez vypínání a vysouvání serveru z racku (alespoň 8). Všechny pozice musí být osazeny rámečky (vhodnými pro montáž 2.5“ disků) a dodané disky již namontované.
| 1.13.6 Počet volných pozic pro GPU karty |  | Uveďte počet volných pozic (i se zohledněním prostorových a chladících nároků) pro připojení dalších GPU karet shodných s dodanými kartami (alespoň 1).
| 1.13.7 Počet volných pozic na PCIe karty |  | Uveďte počet volných pozic pro připojení PCIe karty plné délky, sběrnice šířky x8 (alespoň 1). Tyto pozice musí být nezávislé na volných pozicích pro GPU karty.
| 1.14 Zdroje napájení |  | Uveďte název výrobce a označení modelu zdroje napájení nebo serveru.
| 1.14.1 Výkon zdrojů napájení |  | Uveďte „ano" pokud je server osazen zdroji o dostatečném výkonu dimenzovaném pro konkrétní konfiguraci serveru i v případě doplnění serveru třetí stejnou GPU kartou. | ano
| 1.14.2 Účinnost zdrojů napájení |  | Uveďte označení třídy certifikované účinnosti zdrojů napájení (alespoň 80+ Platinum).
| 1.14.3 Redundance zdrojů |  | Uveďte „ano" pokud je server osazen více redundantními zdroji tak, aby bylo možné zachovat plný provoz serveru při výpadku libovolného z nich, a zároveň aby bylo možné vadný zdroj vyměnit za běhu (redundance N+1, hot-swap). | ano
| 1.15 Prostředí |  | Uveďte „ano" pokud je zaručená funkčnost celého serveru i v prostředí s čelním nasáváním vzduchu o teplotě 30° C. | ano
CENA CELKEM ZA 1 KUS SERVERU TYPU 3 (v Kč bez DPH)
NABÍDKOVÁ CENA CELKEM ZA 1 KS SERVERU TYPU 3 (v Kč bez DPH) |  |  |  | 0

## Server typu 4
Příloha č. 1 smlouvy: Specifikace nabízených zařízení - server typu 4
Poznámky:
1. Všechna pole s šedým pozadím musejí být vyplněna.
2. Ve sloupci "Hodnota parametru nabízeného modelu" uveďte skutečnou hodnotu příslušného parametru (např. počet jader procesoru, velikost paměti, kapacita uložiště atd.)
3. Hodnota každého pole technického parametru musí odpovídat požadované, minimální nebo maximální hodnotě uvedené ve sloupci "Požadovaná hodnota parametru".
4. Všechny technické parametry musí být specifikované výrobcem a ověřitelné v dokumentaci.
5. V řádcích s neměřitelnými parametry či požadavky uveďte skutečnost, že je parametr splněn, zápisem „ano" nebo doplňující informací, z níž plyne, že parametr či požadavek je splněn.
6. Nesplnění kteréhokoliv z požadovaných parametrů je důvodem k vyloučení nabídky.
7. Jednotková cena za jednotlivé položky musí být vyplněna do žlutého pole.
ČÍSLO POLOŽKY | NÁZEV PARAMETRU | POČET | POŽADOVANÁ HODNOTA PARAMETRU | HODNOTA PARAMETRU NABÍZENÉHO MODELU
KUSŮ
1 | SERVER (EMLAB): | 1 | Uveďte název výrobce a označení modelu serveru.
| 1.1 Procesor | 2 | Uveďte název výrobce a označení modelu procesoru (alespoň 2 procesory v každém serveru, architektura x86-64).
| 1.1.1 Počet paměťových kanálů každého procesoru |  | Uveďte počet paměťových kanálů procesoru (alespoň 4 paměťové kanály v každém procesoru).
| 1.1.2 Počet fyzických jader procesoru |  | Uveďte počet fyzických jader procesoru (alespoň 32 fyzických jader v celém serveru).
| 1.1.3. Výkon procesoru dle SPEC CPU2017 Integer Rate Result |  | Uveďte hodnotu výkonu procesoru (Base Result) v libovolném serveru dle měření SPEC CPU2017 Integer Rate Result (alespoň 210). Můžete zvolit výsledek pro libovolnou sestavu s odpovídajícím počtem odpovídajících procesorů.
| 1.2 Operační paměť |  | Uveďte název výrobce a označení modelu operační paměti. | ano
| 1.2.1 Typ paměti |  | Uveďte „ano" pokud je server osazen pamětí typu DDR4 3200MHz ECC. | ano
| 1.2.2 Počet paměťových modulů |  | Uveďte počet osazených a volných paměťových slotů, osazených tak, aby byla využita maximálně polovina slotů a server dosáhl maximální paměťové propustnosti.
| 1.2.3 Celková kapacita paměti |  | Uveďte celkovou kapacitu paměti serveru (alespoň 192 GB).
| 1.3 HDD Disky | 2 | Uveďte název výrobce a označení modelu disku typu HDD.
| 1.3.1 Počet kusů HDD disků |  | Uveďte počet kusů disků typu HDD (právě 2 identické).
| 1.3.2 Kapacita každého disku |  | Uveďte kapacitu každého disku typu HDD (alespoň 4 TB).
| 1.3.3 Určení pro nepřetržitý provoz |  | Uveďte „ano" pokud je disk určen pro provoz v serveru - datovém centru. | ano
| 1.3.4 Záruka HDD disku |  | Uveďte dobu záruky disku (alespoň 5 let)
| 1.3.5 Rozhraní HDD disku |  | Uveďte název rozhraní pro připojení disku (rozhrani SATA).
| 1.3.6 Absence technologie SMR |  | Uveďte „ano" pokud disk nedisponuje technologii SMR | ano
| 1.3.7 Připojení HDD disku |  | Uveďte „ano" pokud každý HDD disk je připojen pomocí za běhu vyměnitelné (hot-swap) pozice, je přímo viditelný operačnímu systému (JBOD bez hardware RAID) a je možné z disku zavést operační systém (boot).
| 1.4 SSD Disky | 2 | Uveďte název výrobce a označení modelu disku typu SSD.
| 1.4.1 Počet kusů SSD disků |  | Uveďte počet kusů disků typu SSD (právě 2 identické).
| 1.4.2 Kapacita každého disku |  | Uveďte kapacitu každého disku typu SSD (alespoň 1 TB).
| 1.4.3 Určení pro nepřetržitý provoz |  | Uveďte „ano" pokud je disk určen pro provoz v serveru - datovém centru. | ano
| 1.4.4 Počet operací čtení za sekundu |  | Uveďte počet operací čtení za sekundu (alespoň 98 000 IOPS při čtení bloku velikosti 4 KB).
| 1.4.5 Počet operací zápisu za sekundu |  | Uveďte počet operací zápisu za sekundu (alespoň 25 000 IOPS při zápisu bloku velikosti 4KB).
| 1.4.6 Rychlost sekvenčního čtení |  | Uveďte rychlost sekvenčního čtení (alespoň 550 MB/s při čtení bloku velikosti 128 KB).
| 1.4.7 Rychlost sekvenčního zápisu |  | Uveďte rychlost sekvenčního zápisu (alespoň 520 MB/s při zápisu bloku velikosti 128 KB).
| 1.4.8 Záruka SSD disku |  | Uveďte dobu záruky disku (alespoň 5 let)
| 1.4.9 Rozhraní SDD disku |  | Uveďte název rozhraní pro připojení disku (alespoň SATA3).
| 1.4.10 Připojení SSD disku |  | Uveďte „ano" pokud každý SSD disk je připojen pomocí za běhu vyměnitelné (hot-swap) pozice, je přímo viditelný operačnímu systému (JBOD bez hardware RAID) a je možné z disku zavést operační systém (boot). | ano
| 1.5 Kompatibilita operačního systém Linux |  | Uveďte „ano" pokud server a všechny jeho komponenty podporují běh OS Red Hat Enterprise Linux verze 8 nebo vyšší a to bez dodatečně instalovaných binárních ovladačů nebo dalších softwarových komponent třetích stran. | ano
| 1.6 Zavední operačního systému |  | Uveďte „ano" pokud server podporuje zavedení (boot) OS z USB flash disku a také z ISO obrazu zpřístupněného přes systém vzdálené správy. | ano
| 1.7 Vzdálená správa |  | Uveďte „ano" pokud server podporuje vzdálenou správu pomocí samostatného IPMI, HTTPs nebo SSH rozhraní typu Ethernet. A to bez potreby další licence. (minimální požadovaná funkcionalita je vypnutí, zapnutí a resetování systému, přístup k sériové konzoli BIOSu a OS). | ano
| 1.8 Automatické zapnutí počítače |  | Uveďte „ano" pokud server umožňuje automatické zapnutí (start) operačního systému po výpadku napájení. | ano
| 1.9 Port pro připojení monitoru |  | Uveďte „ano" pokud server disponuje alespoň jedním portem pro připojení monitoru (VGA, HDMI nebo DVI). | ano
| 1.10 Port pro připojení klávesnice a myši |  | Uveďte „ano" pokud server disponuje alespoň dvěma porty pro připojení klávesnice a myši (USB). | ano
| 1.11 Síťový port |  | Uveďte „ano" pokud server disponuje alespoň třemi síťovými porty dedikovaných pro OS (typ metalický Ethernet alespoň 1 Gbps) | ano
| 1.12 Rozšiřitelnost PCIe kartami |  | Uveďte „ano" pokud server disponuje možností instalovat rozšiřující PCIe karty. (Alespoň 2 karty, kde každá může zabírat dvě pozice, mít plnou výšku, délku až 25cm a možnost napájenií skrz 12V 8-pin ATX) | ano
| 1.13 Skříň | 1 | Uveďte název výrobce a označení modelu skříně nebo serveru.
| 1.13.1 Dedikovaná skříň pro každý server |  | Uveďte „ano" pokud je server umístěn v dedikované skříni, která umožní jeho provoz plně samostatně bez návaznosti na druhý server nebo jeho komponenty. | ano
| 1.13.2 Skříň do standardního racku |  | Uveďte „ano" pokud je server možné umístit do standardního racku šířky 19" a hloubky maximálně 1200 mm. | ano
| 1.13.3 Výška serveru |  | Uveďte „ano" pokud je výška serveru alespoň 2U (2 rack unit) a maximálně 4U. | ano
| 1.13.4 Kolejnice |  | Uveďte „ano" pokud jsou součástí dodávky serveru kolejnice pro možné vysunutí serveru z racku. | ano
| 1.13.5 Počet pozic na disky |  | Uveďte počet pozic pro zapojení a vypojení disků do serveru bez vypínání a vysouvání serveru z racku (alespoň 6). Všechny tyto pozice musí být osazeny rámečky (3.5") a dodané disky již namontované.
| 1.13.6 Mezery v racku |  | Uveďte "ano" pokud není třeba mít nad nebo pod skříní volnou pozici v racku, pro zajištění chlazení. | ano
| 1.14 Zdroje napájení |  | Uveďte název výrobce a označení modelu zdroje napájení nebo serveru.
| 1.14.1 Výkon zdrojů napájení |  | Uveďte „ano" pokud je server osazen zdroji o dostatečném výkonu dimenzovaném pro konkrétní konfiguraci serveru. | ano
| 1.14.2 Účinnost zdrojů napájení |  | Uveďte označení třídy certifikované účinnosti zdrojů napájení (alespoň 80+ Platinum).
| 1.14.3 Redundance zdrojů |  | Uveďte „ano" pokud je server osazen více redundantními zdroji tak, aby bylo možné zachovat plný provoz serveru při výpadku libovolného z nich, a zároveň aby bylo možné vadný zdroj vyměnit za běhu (redundance N+1, hot-swap). | ano
| 1.15 Prostředí |  | Uveďte „ano" pokud je zaručená funkčnost celého serveru i v prostředí s čelním nasáváním vzduchu o teplotě 30° C. | ano
CENA CELKEM ZA 1 KUS SERVERU TYPU 4 (v Kč bez DPH)
NABÍDKOVÁ CENA CELKEM ZA 1 KS SERVERU TYPU 4 (v Kč bez DPH) |  |  |  | 0

## Server typu 5
Příloha č. 1 smlouvy: Specifikace nabízených zařízení - server typu 5 (GPU SERVER CzBI II)
Předmětem zakázky je dodávka GPU serveru osazeného 4 GPU kartami.
Na serveru bude nainstalován operační systém Linux (Ubuntu nebo CentOS) včetně příslušných ovladačů a API rozhraní pro instalovaná GPU zařízení.
Nabídky uchazečů musí splňovat všechny níže uvedené parametry. U hodnocených parametrů musí nabídka vyhovět alespoň stanovené požadované minimální úrovni.
Dodavatel vyplní žlutě podbarevaná pole.
TYPOVÉ OZNAČENÍ PŘÍSTROJE
NÁZEV PARAMETRU | MINIMÁLNÍ POŽADOVANÁ HODNOTA PARAMETRU | HODNOTA PARAMETRU NABÍZENÉHO MODELU Dodavatel uvede ANO/NE. V případě, že je v technické specifikaci uvedena mezní hodnota rozměru nebo výkonu, je nutno uvést konkrétní hodnotu, které jím nabízené věci dosahují.
Skříň a umístění
Dodavatel zajistí montáž stroje v rackové skříni v datovém centru zákazníka. V případě rackového provedení stroje se bude jednat o standardní uchycení do lyžin. V případě desktopového řešení půjde o stabilní ukotvení ve skříni.
Základní deska a procesor
Sběrnice PCIe Gen4
1x CPU 64 jader 128 vláken, Spec Int 2017 Rate base aspoň 340 při plném osazení paměťovými moduly, TDP do 225W
Grafický adaptér
1x miniDisplayPort (pro připojení monitoru)
4GB RAM
GPU moduly
4x GPU modul, peak FP64 výkon aspoň 9.7 TF, každý modul 80 GB HBM2
Obousměrná šířka pásma mezi libovolnými dvěma GPU moduly: 200 GB/s
Paměť
512 GB RAM, DDR4
Možnost rozšíření paměti RAM na 1TB bez nutnosti výměny dodaných paměťových modulů (viz předchozí položka)
Síťová rozhraní
1x 10Gbase-T Ethernet
1x dedikovaný BMC port (1Gbase-T Ethernet)
HDD
1x disk na operační systém: 1.8 TB M.2 NVME
1x disk na data: 7 TB U.2 NVME
Operační systém a software
Instalace operačního systému Linux (Ubuntu nebo CentOS)
Instalace ovladačů GPU zařízení
Podpora Linuxu včetně ovladačů pro veškeré dodané komponenty
API pro správu a monitoring GPU zařízení
Nástroje pro sledování chování, diagnostiku a konfiguraci GPU zařízení
Virtualizační prostředí pro běh aplikačních kontejnerů z GPU cloudu
Napájení
Zdroj s připojením na elektrickou síť s napětím 200-240V
Služby
Záruka a reklamační podmínky dle Kupní smlouvy
Jednodenní školení na správu systému
CENA CELKEM ZA 1 KS SERVERU TYPU 5 (v Kč bez DPH)

## Server typu 6
Příloha č. 1 smlouvy: Specifikace nabízených zařízení - server typu 6
Poznámky:
1. Všechna pole s šedým pozadím musejí být vyplněna.
2. Ve sloupci "Hodnota parametru nabízeného modelu" uveďte skutečnou hodnotu příslušného parametru (např. počet jader procesoru, velikost paměti, kapacita uložiště atd.)
3. Hodnota každého pole technického parametru musí odpovídat požadované, minimální nebo maximální hodnotě uvedené ve sloupci "Požadovaná hodnota parametru".
4. Všechny technické parametry musí být specifikované výrobcem a ověřitelné v dokumentaci.
5. V řádcích s neměřitelnými parametry či požadavky uveďte skutečnost, že je parametr splněn, zápisem „ano" nebo doplňující informací, z níž plyne, že parametr či požadavek je splněn.
6. Nesplnění kteréhokoliv z požadovaných parametrů je důvodem k vyloučení nabídky.
7. Jednotková cena za jednotlivé položky musí být vyplněna do žlutého pole.
ČÍSLO POLOŽKY | NÁZEV PARAMETRU | POČET | POŽADOVANÁ HODNOTA PARAMETRU | HODNOTA PARAMETRU NABÍZENÉHO MODELU
KUSŮ
1 | SERVER TYPU 6 (WIN): | 3 | Uveďte název výrobce a označení modelu serveru.
| 1.1 Procesor | 1 | Uveďte název výrobce a označení modelu procesoru (právě 1 procesor v každém serveru, architektura x86-64).
| 1.1.2 Počet fyzických jader procesoru |  | Uveďte počet fyzických jader procesoru (právě 16 jader). | 16
| 1.1.2 Počet vláken procesoru |  | Uveďte počet vláken procesoru (alespoň 32 vláken).
| 1.1.3 Velikost L3 cache procesoru |  | Uveďte velikost L3 cache procesoru (alespoň 128 MB).
| 1.1.4 Podpora virtualizačních technologií |  | Uveďte „ano" pokud procesor umožňuje hardwarovou podporu virtualizace. | ano
| 1.1.5 Výkon procesoru dle SPEC CPU2017 Integer Rate Result |  | Uveďte hodnotu výkonu celé sestavy (Base Result) dle měření SPECint 2017 rate (alespoň 154). Můžete zvolit výsledek pro libovolnou sestavu s odpovídajícím počtem odpovídajících procesorů.
| 1.2 Operační paměť |  | Uveďte název výrobce a označení modelu operační paměti.
| 1.2.1 Typ paměti |  | Uveďte „ano" pokud je server osazen pamětí typu DDR4 3200MHz ECC. | ano
| 1.2.2 Počet paměťových modulů |  | Uveďte počet osazených paměťových slotů osazených tak, aby server dosáhl maximální paměťové propustnosti (není nutné obsadit všechny sloty).
| 1.2.3 Celková kapacita paměti |  | Uveďte celkovou kapacitu paměti serveru (alespoň 128 GB).
| 1.3 NVMe disky | 2 | Uveďte název výrobce a označení modelu disku typu NVMe.
| 1.3.1 Počet kusů NVMe disků |  | Uveďte počet kusů disků typu NVMe (právě 2 identické). | 2
| 1.3.2 Kapacita každého disku |  | Uveďte kapacitu každého disku typu NVMe (alespoň 960 GB).
| 1.3.3 Určení pro nepřetržitý provoz |  | Uveďte „ano" pokud je disk určen pro provoz v serveru – datovém centru. | ano
| 1.3.4 Počet operací čtení za sekundu |  | Uveďte počet operací čtení za sekundu (alespoň 400 000 IOPS při čtení bloku velikosti 4 KB).
| 1.3.5 Počet operací zápisu za sekundu |  | Uveďte počet operací zápisu za sekundu (alespoň 40 000 IOPS při zápisu bloku velikosti 4 KB).
| 1.3.6 Odolnost NVMe disku |  | Uveďte odolnost disku v počtu plných přepsání disku (alespoň 0.75 DWPD po dobu trvání záruky 60 měsíců).
| 1.3.7 Připojení NVMe disku |  | Uveďte „ano" pokud každý NVMe disk je připojen pomocí za běhu vyměnitelné (hot-swap) pozice. | ano
| 1.3.8 Ochrana proti výpadku energie (PLP) |  | Uveďte „ano" pokud je disk vybaven ochranou proti výpadku energie (PLP). | ano
| 1.4 RAID 1 z NVMe disků uvedených v 1.3 |  | Uveďte „ano" pokud server umožňuje spojení NVMe disků uvedených v 1.3 do RAID 1 (mirror) tak, aby z pohledu OS (Windows Server 2019) mohly fungovat jako jeden bootovací systémový disk (předpokládáme buď HW RAID, nebo podporu desky). | ano
| 1.5 Kompatibilita operačního systému |  | Uveďte „ano" pokud server a všechny jeho komponenty podporují běh OS Microsoft Windows Server 2019 x64. | ano
| 1.6 Zavedení operačního systému |  | Uveďte „ano" pokud server podporuje zavedení (boot) OS z USB flash disku a také z ISO obrazu zpřístupněného přes systém vzdálené správy. | ano
| 1.7 Vzdálená správa |  | Uveďte „ano" pokud server podporuje vzdálenou správu pomocí samostatného IPMI rozhraní typu Ethernet (minimální požadovaná funkcionalita je vypnutí, zapnutí a resetování systému, přístup ke konzoli BIOSu a OS). | ano
| 1.8 Automatické zapnutí počítače |  | Uveďte „ano" pokud server umožňuje automatické zapnutí (start) operačního systému po výpadku napájení. | ano
| 1.9 Port pro připojení monitoru |  | Uveďte „ano" pokud server disponuje VGA portem pro připojení monitoru. | ano
| 1.10 Porty USB |  | Uveďte „ano" pokud server disponuje alespoň 3 externí porty USB, z toho alespoň jeden USB verze 3.0 či vyšší | ano
| 1.11 Síťová rozhraní |  | Uveďte počet síťových rozhraní dedikovaných pro OS (alespoň 2 rozhraní typu metalický Ethernet alespoň 10 Gbps , může být realizováno samostatnou PCIe kartou).
| 1.12 Skříň |  | Uveďte název výrobce a označení modelu skříně nebo serveru.
| 1.12.1 Dedikovaná skříň pro server |  | Uveďte „ano" pokud je server umístěn v dedikované skříni, která umožní jeho provoz plně samostatně bez návaznosti na druhý server nebo jeho komponenty. | ano
| 1.12.2 Skříň do standardního racku |  | Uveďte „ano" pokud je server možné umístit do standardního racku šířky 19" a hloubky maximálně 1200 mm. | ano
| 1.12.3 Výška serveru |  | Uveďte „ano" pokud je výška serveru nejvýše 2U (rack units) a nevyžaduje vertikální mezeru mezi sousedními servery pro chlazení. | ano
| 1.12.4 Kolejnice |  | Uveďte „ano" pokud jsou součástí dodávky serveru kolejnice pro možné vysunutí serveru z racku a všechen další případný potřebný montážní materiál. | ano
| 1.12.5 Počet pozic na disky |  | Uveďte počet pozic pro zapojení a vypojení 2.5" disků do serveru bez vypínání a vysouvání serveru z racku (alespoň 12). Všechny pozice musejí být osazeny rámečky pro 2.5“ disky a dodané disky musí být již namontované.
| 1.12.6 Počet pozic pro NVMe disky |  | Uveďte počet pozic z bodu 1.12.5, připravených pro zapojení NVMe disků (alespoň 4).
| 1.12.7 Počet pozic pro SATA3 disky |  | Uveďte počet pozic z bodu 1.12.5, připravených pro zapojení SATA3 (6Gbps) disků (alespoň 8, do tohoto počtu nelze započítat 4 minimálně požadované pozice z bodu 1.12.6).
| 1.13 Zdroje napájení |  | Uveďte název výrobce a označení modelu zdroje napájení nebo serveru.
| 1.13.1 Výkon zdrojů napájení |  | Uveďte „ano" pokud je server osazen zdroji o dostatečném výkonu dimenzovaném pro konkrétní konfiguraci serveru. | ano
| 1.13.2 Účinnost zdrojů napájení |  | Uveďte označení třídy certifikované účinnosti zdrojů napájení (alespoň 80+ Titanium).
| 1.13.3 Redundance zdrojů |  | Uveďte „ano" pokud je server osazen více redundantními zdroji tak, aby bylo možné zachovat plný provoz serveru při výpadku libovolného z nich, a zároveň aby bylo možné vadný zdroj vyměnit za běhu (redundance N+1, hot-swap). | ano
| 1.14 Prostředí |  | Uveďte „ano" pokud je zaručená funkčnost celého serveru i v prostředí s čelním nasáváním vzduchu o teplotě 30° C. | ano
CENA CELKEM ZA 1 KUS SERVERU TYPU 6 (v Kč bez DPH)
NABÍDKOVÁ CENA CELKEM ZA 3 KUSY SERVERU TYPU 6 (v Kč bez DPH) |  |  |  | 0

## Nabídková cena sumář
Nabídkové ceny - sumář
Položka | Cena / ks bez DPH | Počet ks | Cena celkem bez DPH
Server typu 1 | 0 | 11 | 0
Server typu 2 | 0 | 3 | 0
Server typu 3 | 0 | 1 | 0
Server typu 4 | 0 | 1 | 0
Server typu 5 | 0 | 1 | 0
Server typu 6 | 0 | 3 | 0
Nabídková cena celkem |  |  | 0