## REKAPITULACE
Stavba:
REKONSTRUKCE ZÁZEMÍ SPORTOVIŠTĚ VESLAŘSKÁ
BRNO, VESLAŘSKÁ 183
Investor:
Masarykova univerzita
Žerotínovo náměstí 617/9, 601 77 Brno
Vypracoval: |  | Ing. Michal Patočka
Místo: | Místo: | Brno
Datum: |  | 04/2021
Cenová soustava: |  | vlastní
OCENĚNÝ VÝKAZ VÝMĚR - REKAPITULACE |  | R E K A P I T U L A C E
D101 - REKONSTRUKCE OBJEKTU - 05 - ZDRAVOTECHNIKA |  |  | VNITŘNÍ VODOINSTALACE | #REF! | 0
D101 - REKONSTRUKCE OBJEKTU - 05 - ZDRAVOTECHNIKA | 0 | 0 | VNITŘNÍ KANALIZACE |  | 0
Celkem za stavební objekty |  |  |  |  | 0
pozn.:
Oceněný výkaz výměr je proveden bez DPH.
Všechny položky zahrnují dodávku i montáž dle pokynů daného výrobce.

## ZTI-VODOINSTALACE
D101 - REKONSTRUKCE OBJEKTU - 05 - ZDRAVOTECHNIKA
VNITŘNÍ VODOINSTALACE
P.č. | Název položky | MJ | množství | cena / MJ | celkem (Kč)
POTRUBÍ SV
Potrubí pro rozvod studené vody bude z PPr, PN20 vícevrstvé. Bude spojováno svařováním a s použitím speciálních fitinek
1 | Potrubí PPr PN 20 D 20 mm - svar polyfuze | m | 127.105 |  | 0
2 | Potrubí PPr PN 20 D 25 mm - svar polyfuze | m | 12.386 |  | 0
3 | Potrubí PPr PN 20 D 32 mm - svar polyfuze | m | 23.43 |  | 0
4 | Potrubí PPr PN 20 D 40 mm - svar polyfuze | m | 36.685 |  | 0
| POTRUBÍ SV - CELKEM |  |  |  | 0
IZOLACE SV
Potrubí studené vody uvnitř budovy bude po celé délce izolováno dle vyhlášky 193/2007 sb., ventily a další armatury nebudou izolovány. Bude použita flexibilní tepelná izolace z polyethylenu (typu tubolit nebo ekvivalent). Stáhnutí pouzdra v příčném směru se doporučuje ALS páskou na 3 místech na 1m běžný.
5 | Izolace návleková tl. 13 mm - vnitřní průměr 20 mm | m | 127.105 |  | 0
6 | Izolace návleková tl. 13 mm - vnitřní průměr 25 mm | m | 12.386 |  | 0
7 | Izolace návleková tl. 13 mm - vnitřní průměr 32 mm | m | 23.43 |  | 0
8 | Izolace návleková tl. 13 mm - vnitřní průměr 40 mm | m | 36.685 |  | 0
| IZOLACE SV - CELKEM |  |  |  | 0
POTRUBÍ TV
Potrubí pro rozvod teplé užitkové vody bude z PPr, PN20 se sníženou tepelnou roztažností. Bude spojováno svařováním a s použitím speciálních fitinek pro spojování tohoto potrubí. Potrubí bude po celé délce izolováno dle vyhlášky 193/2007 sb.
9 | Potrubí PPr PN 20 D 20 mm - svar polyfuze | m | 90.046 |  | 0
10 | Potrubí PPr PN 20 D 25 mm - svar polyfuze | m | 16.06 |  | 0
11 | Potrubí PPr PN 20 D 32 mm - svar polyfuze | m | 24.574 |  | 0
12 | Potrubí PPr PN 20 D 40 mm - svar polyfuze | m | 30.58 |  | 0
| POTRUBÍ TV - CELKEM |  |  |  | 0
IZOLACE TV
Potrubí bude po celé délce izolováno dle vyhlášky 193/2007 sb., ventily a další armatury nebudou izolovány. Bude použita flexibilní tepelná izolace z polyethylenu (typu Tubolit nebo ekvivalent). Stáhnutí pouzdra v příčném směru se doporučuje ALS páskou na 3 místech na 1m běžný.
13 | Izolace návleková tl. 10 mm - vnitřní průměr 20 mm | m | 90.046 |  | 0
14 | Izolace návleková tl. 30 mm - vnitřní průměr pouzdra 25 mm | m | 16.06 |  | 0
15 | Izolace návleková tl. 30 mm - vnitřní průměr pouzdra 32 mm | m | 24.574 |  | 0
16 | Izolační pouzdro Izotub tl. 40 mm - vnitřní průměr pouzdra 40 mm | m | 30.58 |  | 0
| IZOLACE TV - CELKEM |  |  |  | 0
MONTÁŽ POTRUBÍ
Vnitřní rozvody jsou vedeny volně ve žlábcích (pozink) a uchyceny do objímek na závěsech a v nenosných přizdívkách a v SK příčkách. V betonových nosných prvcích budou provedeny prostupy.
17 | montáž potrubí PPR do pr.25mm včetně tvarovek a izolace | m | 245.597 |  | 0
18 | montáž potrubí PPR do pr.40mm včetně tvarovek a izolace | m | 115.269 |  | 0
| MONTÁŽ POTRUBÍ - CELKEM |  |  |  | 0
ARMATURY
Vřeteno armatury musí být dostatečně dlouhé, aby ve své nejnižší poloze byla ovládací páka armatury dostatečně vysoko nad jejím tělesem a bylo možné na ni aplikovat sílu potřebnou pro otevření armatury. Bezzdvižné uzavírací armatury se smí použít pouze pokud je na nich indikátor srozumitelně ukazující jejich otevřenou polohu. Armatury budou konstruovány na nominální tlak min. PN 16. Spojení pro průměry potrubí nad DN 50 budou přírubové. Všechny použité tvarovky, fitinky a šroubení budou mosazné. Zpětné klapky budou závitové mosazné. Všechny armatury KK budou od výrobce Giacomini.
19 | Filtr DN 20 | ks | 1 |  | 0
20 | Kulový kohout přímý 1" nerez | ks | 1 |  | 0
21 | Kulový kohout přímý 1" nerez s vypouštěním | ks | 1 |  | 0
22 | Zpětná klapka DN 20 mosaz | ks | 1 |  | 0
23 | Kulový kohout dimenze dle UT | ks | 3 |  | 0
24 | Kulový kohout s vypouštěním, chromovaný DN 32 | ks | 2 |  | 0
25 | termostatický ventil pro cirkulaci DN 15 | ks | 1 |  | 0
26 | nezámrzný výtokový ventil na hadici DN20 | ks | 2 |  | 0
27 | Kulový kohout DN 15 | ks | 1 |  | 0
28 | Nástěnka PPR 20 | ks | 108 |  | 0
29 | Pračkový/myčkový ventil DN15 | ks | 1 |  | 0
30 | Rohový ventil DN15 | ks | 16 |  | 0
| ARMATURY - CELKEM |  |  |  | 0
TECHNOLOGICKÁ ZAŘÍZENÍ
31 | Cirkulační čerpadlo dle specifikace ZTI | ks | 1 |  | 0
32 | Tlaková expanzní nádoba s plynovým polštářem 35l, 10bar, 3/4“ | soubor | 1 |  | 0
| TECHNOLOGICKÁ ZAŘÍZENÍ - CELKEM |  |  |  | 0
ZAŘIZOVACÍ PŘEDMĚTY
ZAŘIZOVACÍ PŘEDMĚTY DLE TECHNICKÝCH STANDARDŮ ZAŘIZOVACÍCH PŘEDMĚTŮ ZTI
Technické standardy zařizovacích předmětů zti jsou uvedeny v závěru 06 technické zprávy
33 | WC1 - Závěsný klozet vč. WC sedátka, podomýtkového splachovacího systému | soubor | 4 |  | 0
34 | WC2 - Bezbariérový závěsný klozet vč. WC sedátka, podomýtkového splachovacího systému | soubor | 1 |  | 0
35 | U1 - Nástěnné umyvadlo vč. baterie | soubor | 7 |  | 0
36 | U2 - Bezbariérové nástěnné umyvadlo vč. baterie | soubor | 1 |  | 0
37 | S - Sprchová vanička vč. baterie a zástěny | soubor | 5 |  | 0
38 | Sz - Sprchový podlahový odtok vč. baterie | soubor | 1 |  | 0
39 | Vyl - Závěsná výlevka s mřížkou vč. nástěnné baterie | soubor | 1 |  | 0
MONTÁŽ
40 | montáž podomítkové nádržky wc (přikotvení, připojení odpadu a vody) | ks | 5 |  | 0
41 | montáž nástěnného wc (usazení, zapojení) | ks | 5 |  | 0
42 | montáž umyvadla (usazení, zapojení sifonu) | ks | 8 |  | 0
43 | montáž baterie umyvadlové (stojánková, nástěnná) | ks | 8 |  | 0
44 | montáž baterie sprrchové | ks | 1 |  | 0
45 | montáž rohového ventilu | ks | 16 |  | 0
46 | montáž pračkového sifonu | ks | 1 |  | 0
47 | montáž nástěnky PPR pro rohový ventil | ks | 16 |  | 0
| ZAŘIZOVACÍ PŘEDMĚTY - CELKEM |  |  |  | 0
OSTATNÍ
48 | Zkouška těsnosti vodovodního potrubí | m | 360.866 |  | 0
49 | Proplach a dezinfekce vodovodního potrubí | m | 360.866 |  | 0
50 | Přesun hmot vodovod vnitřní | T | 0.15434 |  | 0
| OSTATNÍ - CELKEM |  |  |  | 0
POTRUBÍ V ZEMI
51 | potrubí HDPE D32 SDR11 PN10 | m | 10.67 |  | 0
52 | Montáž trubek tlakových PE do 32mm | m | 10.67 |  | 0
| POTRUBÍ V ZEMI - CELKEM |  |  |  | 0
VYBAVENÍ
53 | identifikační vodič měděný s dvojitou izolací CYY o průřezu 6mm2 D+M | m | 10.67 |  | 0
54 | Modrá signalizační fólie D+M | m | 10.67 |  | 0
| VYBAVENÍ - CELKEM |  |  |  | 0
ZEMNÍ PRÁCE
Zemní práce související s uložením potrubí a ostatních objektů.
55 | Hloubení rýh do 2,5m v hor. 3-4 do 1000 m3 | m3 | 7.0422 |  | 0
56 | Vodorovné přemí.výkop. nošením hor. 1-4 | m3 | 7.0422 |  | 0
57 | Svislé přemístění výk. z hor. 1-4 do 2.5 m | m3 | 7.0422 |  | 0
58 | Zásyp jam, rýh, šachet se zhutněním | m3 | 4.0888 |  | 0
59 | Obsyp potrubí bez prohození sypaniny s dodáním štěrkopísku frakce 0 - 22 mm | m3 | 2.3132 |  | 0
60 | Lože pod potrubí s dodáním kameniva těženého 0 - 4 mm | m3 | 0.6402 |  | 0
61 | Vodorovné přemí. výko. z hor. 1-4 do 1000-1500m | m3 | 2.9534 |  | 0
62 | Nakladani vykopku do 100m3 hor.1-4 | m3 | 2.9534 |  | 0
63 | Ulozeni sypaniny na skladku | m3 | 2.9534 |  | 0
| ZEMNÍ PRÁCE - CELKEM |  |  |  | 0
| SOUVISEJÍCÍ |  |  |  | 0
64 | Zkouška těsnosti | m | 10.67 |  | 0
65 | Proplach a dezinfekce vodovodního potrubí | m | 10.67 |  | 0
66 | Přesun hmot, trubní vedení, otevř. výkop | t | 5.053 |  | 0
| SOUVISEJÍCÍ - CELKEM |  |  |  | 0
| CELKEM |  |  |  | 0

## ZTI-KANALIZACE
D101 - REKONSTRUKCE OBJEKTU - 05 - ZDRAVOTECHNIKA
VNITŘNÍ KANALIZACE
P.č. | Název položky | MJ | množství | cena / MJ | celkem (Kč)
POTRUBÍ
Tato položka zahrnuje dodávku a montáž potrubí včetně všech tvarovek, spojovacího materiálu, závěsů a ostatního montážního materiálu. Trubky systému PP-HT jsou opatřeny nástrčným hrdlem opatřeným těsnícím kroužkem z elastomer. Potrubí geberit je spojováno pomocí svařování. Tento systém musí zaručovat při správné montáži dokonalou těsnost a tím i ekologickou jistotu kanalizačního systému.
1 | HT40 PŘÍMÁ TROUBA PP 40 | m | 8.625 |  | 0
2 | HT50 PŘÍMÁ TROUBA PP 50 | m | 9.75 |  | 0
3 | HT70 PŘÍMÁ TROUBA PP 70 | m | 3.375 |  | 0
4 | HT100 PŘÍMÁ TROUBA PP 100 | m | 43.125 |  | 0
5 | HT125 PŘÍMÁ TROUBA PP 125 | m | 0.625 |  | 0
6 | KG100 PŘÍMÁ TROUBA PVC 100 SN4 | m | 2.5 |  | 0
7 | KG125 PŘÍMÁ TROUBA PVC 125 SN4 | m | 33.625 |  | 0
8 | KG150 PŘÍMÁ TROUBA PVC 150 SN4 | m | 5.125 |  | 0
9 | montáž odpadní trubky PP-HT s hrdlem do pr.50mm (do zdi, volně) | m | 18.375 |  | 0
10 | montáž odpadní trubky PP-HT s hrdlem do pr.125mm (do zdi, volně) | m | 43.75 |  | 0
11 | Montáž potrubí z PVC hrdlových trub DN 100 | m | 2.5 |  | 0
12 | Montáž potrubí z PVC hrdlových trub DN 125 | m | 33.625 |  | 0
13 | Montáž potrubí z PVC hrdlových trub DN 150 | m | 5.125 |  | 0
| POTRUBÍ - CELKEM |  |  |  | 0
PŘÍSLUŠENSTVÍ
ODVĚTRÁVACÍ A PŘÍVĚTRÁVACÍ VENTILY
14 | Větrací hlavice vč. hydroizolačního límce DN 110 | ks | 3 |  | 0
15 | Větrací hlavice vč. hydroizolačního límce DN 75 | ks | 1 |  | 0
16 | Přivzdušňovací ventil podomítkový | ks | 1 |  | 0
SIFONY
17 | Podomítková zápachová uzávěrka DN40/50 pro pračky a myčky, s připojovacím kolenem HL19, krycí deska z nerezové oceli, | ks | 1 |  | 0
18 | Zápachová uzávěrka pro umyvadla DN 40 | ks | 8 |  | 0
PODLAHOVÉ VPUSTI
19 | Podlahová vpusť DN100, svislý odtok, izolační límec dle materiálu podlahy | ks | 1 |  | 0
TVAROVKY
20 | OBLOUK PP 100-45 HTB100-45 | ks | 7 |  | 0
21 | OBLOUK PP 100-87.5 HTB100-87 | ks | 13 |  | 0
22 | OBLOUK PP 40-45 HTB40-45 | ks | 6 |  | 0
23 | OBLOUK PP 40-87.5 HTB40-87 | ks | 16 |  | 0
24 | OBLOUK PP 50-45 HTB50-45 | ks | 2 |  | 0
25 | OBLOUK PP 50-87.5 HTB50-87 | ks | 11 |  | 0
26 | OBLOUK PP 70-87.5 HTB70-87 | ks | 3 |  | 0
27 | ODBOČKA PP 100/100-45 HTEA100/100-45 | ks | 3 |  | 0
28 | ODBOČKA PP 100/100-87.5 HTEA100/100-87 | ks | 5 |  | 0
29 | ODBOČKA PP 100/40-45 HTEA100/40-45 | ks | 3 |  | 0
30 | ODBOČKA PP 100/40-87.5 HTEA100/40-87 | ks | 2 |  | 0
31 | ODBOČKA PP 100/50-45 HTEA100/50-45 | ks | 1 |  | 0
32 | ODBOČKA PP 100/50-87.5 HTEA100/50-87 | ks | 2 |  | 0
33 | ODBOČKA PP 100/70-87.5 HTEA100/70-87 | ks | 1 |  | 0
34 | ODBOČKA PP 40/40-45 HTEA40/40-45 | ks | 1 |  | 0
35 | ODBOČKA PP 50/50-45 HTEA50/50-45 | ks | 4 |  | 0
36 | ODBOČKA PP 70/40-87.5 HTEA70/40-87 | ks | 1 |  | 0
37 | ODBOČKA PP 70/50-45 HTEA70/50-45 | ks | 1 |  | 0
38 | PŘECHODKA PP 40/100 HTR100/40 | ks | 1 |  | 0
39 | PŘECHODKA PP 50/100 HTR100/50 | ks | 1 |  | 0
40 | PŘECHODKA PP 100/125 HTR125/100 | ks | 5 |  | 0
41 | PŘECHODKA PP 40/50 HTR50/40 | ks | 1 |  | 0
42 | PŘECHODKA PP 40/70 HTR70/40 | ks | 2 |  | 0
43 | OBLOUK PVC 125-15 KGB125-15 | ks | 1 |  | 0
44 | OBLOUK PVC 125-45 KGB125-45 | ks | 21 |  | 0
45 | ODBOČKA PVC 125/125-45 KGEA125/125-45 | ks | 2 |  | 0
46 | ODBOČKA PVC 150/125-45 KGEA150/125-45 | ks | 2 |  | 0
47 | PŘECHODOVÁ TRUBKA PVC KGR150/125 | ks | 1 |  | 0
48 | ČISTÍCÍ KUS PVC 125 KGRE125 | ks | 2 |  | 0
| PŘÍSLUŠENSTVÍ - CELKEM |  |  |  | 0
IZOLACE
49 | protihlukový izolační návlek DN75 | m | 3.25 |  | 0
50 | protihlukový izolační návlek DN110 | m | 26.5 |  | 0
| IZOLACE - CELKEM |  |  |  | 0
OSTATNÍ
51 | Zkouška těsnosti potrubí kanalizace vodou do DN 125 | m | 101.625 |  | 0
52 | Zkouška těsnosti kanalizace DN do 300, vodou | m | 5.125 |  | 0
53 | Vyvedení a upevnění odpadních výpustek do DN 50 | ks | 8 |  | 0
54 | Vyvedení a upevnění odpadních výpustek DN 100 | ks | 6 |  | 0
55 | Přesun hmot kan. | T | 0.29942 |  | 0
56 | Přesun hmot, trubní vedení plastová, otevř. výkop | T | 0.29942 |  | 0
57 | Prostupy základy | ks | 6 |  | 0
58 | Kopané sondy - ověření polohy stávajících sítí | soub. | 4 |  | 0
59 | Zjištění polohy stoupaček | soub | 2 |  | 0
60 | Úprava stávající přípojky | soub. | 1 |  | 0
61 | Úprava stávající šachty | soub. | 1 |  | 0
| OSTATNÍ - CELKEM |  |  |  | 0
Demolice
Bourací a demoliční práce na stávající kanalizaci
62 | Výkop a demontáž ležaté kanalizace | m | 28 |  | 0
63 | Vybourání a demontáž kanalizační stoupačky | m | 6.4 |  | 0
| Demolice - CELKEM |  |  |  | 0
ZEMNÍ PRÁCE
Zemní práce související s uložením kanalizačního potrubí a ostatních objektů na nové kanalizační síti.
64 | Hloubení rýh šíř do 2m paž i nepaž tř. Iii - bez dopravy - hloubka do 2m | m3 | 8.3 |  | 0
65 | Hloubení rýh šíř do 2m tř. Iii - do 50m3, strojně | m3 | 8.3 |  | 0
66 | Příplatek za lepivost | m3 | 8.3 |  | 0
67 | Vodorovné přemí. výko. z hor. 1-4 př 50 do 500 | m3 | 8.3 |  | 0
68 | Zásyp sypaninou se zhutněním jam. šachet. rýh | m3 | 5.4 |  | 0
69 | zásyp jam a rýh zeminou se zhutněním | m3 | 2.9 |  | 0
70 | Lože a obsyp - kamenivo těžené 0 - 4 mm | m3 | 5.4 |  | 0
71 | Nakládání výkopu množství přes 100 m3 hor. 1-4 | m3 | 5.4 |  | 0
72 | Uloženi sypaniny na skladku | m3 | 5.4 |  | 0
| ZEMNÍ PRÁCE - CELKEM |  |  |  | 0
| CELKEM |  |  |  | 0