## Pokyny pro vyplnění
Pokyny pro vyplnění
Ve všech listech tohoto souboru můžete měnit pouze buňky s modrým pozadím. Jedná se o tyto údaje : - údaje o firmě - jednotkové ceny položek zadané na maximálně dvě desetinná místa

## Stavba
#RTSROZP# | Položkový rozpočet
| Zakázka: |  | REKONSTRUKCE ZÁZEMÍ SPORTOVIŠTĚ - plyn
| Misto |  | Brno, Veslařská 183
Rozpočet:
| Objednatel: |  | Masarykova univerzita |  |  |  | IČ: | 00216224
|  |  | Žerotínovo náměstí 617/9 |  |  |  | DIČ: | CZ00216224
|  | 60200 | Brno-Brno-město
| Projektant: | [5 empty] | IČ:
DIČ:
| Zhotovitel: | [5 empty] | IČ:
DIČ:
Vypracoval:
| Rozpis ceny | [6 empty] | Celkem
HSV | HSV | [6 empty] | 0
PSV | PSV | [6 empty] | 0
MON | MON | [6 empty] | 0
VN | Vedlejší náklady | [6 empty] | 0
ON | Ostatní náklady | [6 empty] | 0
| Celkem | [6 empty] | 0
Rekapitulace daní
| Základ pro sníženou DPH |  |  | 15 | % | 0 |  |  | CZK
| Snížená DPH |  |  | 15 | % | 0 |  |  | CZK
| Základ pro základní DPH |  |  | 21 | % | 0 |  |  | CZK
| Základní DPH |  |  | 21 | % | 0 |  |  | CZK
| Zaokrouhlení |  |  |  |  | 0 |  |  | CZK
| Cena celkem bez DPH |  |  |  |  | 0 |  |  | CZK
| Cena celkem s DPH |  |  |  |  | 0 |  |  | CZK
|  | v |  |  | dne |  | 2021-07-18
|  |  | Za zhotovitele |  |  |  | Za objednatele
Rekapitulace dílčích částí
#CASTI>> | Číslo | Název |  |  | Základ pro sníženou DPH | Základ pro základní DPH | DPH celkem | Cena celkem | %
1 | Rozpočet | REKONSTRUKCE ZÁZEMÍ SPORTOVIŠTĚ - plyn |  |  | 0 | 0 | 0 | 0
| Celkem za stavbu |  |  |  | 0 | 0 | 0 | 0 | 0
Rekapitulace dílů
| Číslo | Název |  |  | Typ dílu |  |  | Celkem
| 61 | Upravy povrchů vnitřní |  |  | HSV |  |  | 0
| 96 | Bourání konstrukcí |  |  | HSV |  |  | 0
| 723 | Vnitřní plynovod |  |  | PSV |  |  | 0
| 767 | Konstrukce zámečnické |  |  | PSV |  |  | 0
| 783 | Nátěry |  |  | PSV |  |  | 0
| Cena celkem | [6 empty] | 0
Note on D11: Název
Note on I11: IČO
Note on D12: Ulice
Note on I12: DIČ
Note on C13: PSČ
Note on D13: Ulice

## VzorPolozky (hidden)
Položkový rozpočet
Z:
O:
R:

## Rozpočet Pol
Položkový rozpočet | [22 empty] | #TypZaznamu#
S: |  | REKONSTRUKCE ZÁZEMÍ SPORTOVIŠTĚ - plyn | [20 empty] | STA
O: |  | Brno, Veslařská 183 | [20 empty] | OBJ
R: | [22 empty] | ROZ
C: | [22 empty] | CAS_STR
P.č. | Číslo položky | Název položky | MJ | množství | cena / MJ | Celkem | Dodávka | Dodávka celk. | Montáž | Montáž celk. | DPH | cena s DPH | hmotnost / MJ | hmotnost celk.(t) | dem. hmotnost / MJ | dem. hmotnost celk.(t) | Ceník | Cen. soustava | Nhod / MJ | Nhod celk.
Díl: | 61 | Upravy povrchů vnitřní |  |  |  | 0 |  | 0 |  | 0 |  | 0 |  | 0.43976 |  | 0 |  |  |  | 13.94 |  |  | DIL
1 | 612423521R00 | Omítka rýh stěn vápenná šířky do 15 cm, hladká | m | 8 |  | 0 |  | 0 |  | 0 | 15 | 0 | 0.05497 | 0.43976 | 0 | 0 |  |  | 1.7429 | 13.94 |  |  | POL1_0
Díl: | 96 | Bourání konstrukcí |  |  |  | 0 |  | 0 |  | 0 |  | 0 |  | 0.00392 |  | 0.147 |  |  |  | 3.46 |  |  | DIL
2 | 974100020RA0 | Vysekání rýh ve zdivu z cihel, 10 x 10 cm | m | 8 |  | 0 |  | 0 |  | 0 | 15 | 0 | 0.00049 | 0.00392 | 0.018 | 0.144 |  |  | 0.39213 | 3.14 |  |  | POL2_0
3 | 971081221R00 | Vybourání otvorů příčky 0,0225 m2, tl.10cm | kus | 1 |  | 0 |  | 0 |  | 0 | 15 | 0 | 0 | 0 | 0.003 | 0.003 |  |  | 0.082 | 0.08 |  |  | POL1_0
4 | 979082111R00 | Vnitrostaveništní doprava suti do 10 m | t | 0.147 |  | 0 |  | 0 |  | 0 | 15 | 0 | 0 | 0 | 0 | 0 |  |  | 0.942 | 0.14 |  |  | POL1_0
5 | 979082121R00 | Příplatek k vnitrost. dopravě suti za dalších 5 m | t | 0.147 |  | 0 |  | 0 |  | 0 | 15 | 0 | 0 | 0 | 0 | 0 |  |  | 0.105 | 0.02 |  |  | POL1_0
6 | 979088212R00 | Nakládání suti na dopr.prostředky-zvlášt.zakl.obj. | t | 0.147 |  | 0 |  | 0 |  | 0 | 15 | 0 | 0 | 0 | 0 | 0 |  |  | 0.099 | 0.01 |  |  | POL1_0
7 | 979081111R00 | Odvoz suti a vybour. hmot na skládku do 1 km | t | 0.147 |  | 0 |  | 0 |  | 0 | 15 | 0 | 0 | 0 | 0 | 0 |  |  | 0.49 | 0.07 |  |  | POL1_0
8 | 979081121R00 | Příplatek k odvozu za každý další 1 km | t | 1.323 |  | 0 |  | 0 |  | 0 | 15 | 0 | 0 | 0 | 0 | 0 |  |  | 0 | 0 |  |  | POL1_0
|  | 9*0,147 |  | 1.323 | [18 empty] | VV | 0
9 | 979999998R00 | Poplatek za skládku suti, čistá stavební | t | 0.147 |  | 0 |  | 0 |  | 0 | 15 | 0 | 0 | 0 | 0 | 0 |  |  | 0 | 0 |  |  | POL1_0
Díl: | 723 | Vnitřní plynovod |  |  |  | 0 |  | 0 |  | 0 |  | 0 |  | 0.08878 |  | 0.07524 |  |  |  | 16.94 |  |  | DIL
10 | 723120805R00 | Demontáž potrubí svařovaného závitového DN 25-50 | m | 22 |  | 0 |  | 0 |  | 0 | 15 | 0 | 0.00039 | 0.00858 | 0.00342 | 0.07524 |  |  | 0.044 | 0.97 |  |  | POL1_0
|  | 13,2+7,8+1 |  | 22 | [18 empty] | VV | 0
11 | 723290821R00 | Přesun vybouraných hmot - plynovody, H do 6 m | t | 0.075 |  | 0 |  | 0 |  | 0 | 15 | 0 | 0 | 0 | 0 | 0 |  |  | 3.379 | 0.25 |  |  | POL1_0
12 | 723190914R00 | Navaření odbočky na plynové potrubí DN 25 | kus | 1 |  | 0 |  | 0 |  | 0 | 15 | 0 | 0.00025 | 0.00025 | 0 | 0 |  |  | 0.36 | 0.36 |  |  | POL1_0
13 | 723150303R00 | Potrubí ocelové hladké černé svařované D 25x2,6 | m | 13.6 |  | 0 |  | 0 |  | 0 | 15 | 0 | 0.00585 | 0.07956 | 0 | 0 |  |  | 0.461 | 6.27 |  |  | POL1_0
|  | 1,7+2+7,2+1,2+1,5 |  | 13.6 | [18 empty] | VV | 0
14 | 723239103R00 | Montáž plynovodních armatur, 2 závity, G 1 | kus | 1 |  | 0 |  | 0 |  | 0 | 15 | 0 | 3e-05 | 3e-05 | 0 | 0 |  |  | 0.227 | 0.23 |  |  | POL1_0
15 | 42237025.AR | Kohout kulový 1" plyn | kus | 1 |  | 0 |  | 0 |  | 0 | 15 | 0 | 0.00036 | 0.00036 | 0 | 0 |  |  | 0 | 0 |  |  | POL3_0
16 | 723190907R00 | Odvzdušnění a napuštění plynového potrubí | m | 13.6 |  | 0 |  | 0 |  | 0 | 15 | 0 | 0 | 0 | 0 | 0 |  |  | 0.062 | 0.84 |  |  | POL1_0
17 | 723190901R00 | Uzavření nebo otevření plynového potrubí | kus | 2 |  | 0 |  | 0 |  | 0 | 15 | 0 | 0 | 0 | 0 | 0 |  |  | 0.064 | 0.13 |  |  | POL1_0
18 | 723190909R00 | Zkouška tlaková plynového potrubí | m | 13.6 |  | 0 |  | 0 |  | 0 | 15 | 0 | 0 | 0 | 0 | 0 |  |  | 0.482 | 6.56 |  |  | POL1_0
19 | 998723101R00 | Přesun hmot pro vnitřní plynovod, výšky do 6 m | sada | 1 |  | 0 |  | 0 |  | 0 | 15 | 0 | 0 | 0 | 0 | 0 |  |  | 1.333 | 1.33 |  |  | POL1_0
Díl: | 767 | Konstrukce zámečnické |  |  |  | 0 |  | 0 |  | 0 |  | 0 |  | 0.00117 |  | 0 |  |  |  | 1.92 |  |  | DIL
20 | 767871110R00 | Montáž podpěrné konstrukce plynovodu | kg | 5 |  | 0 |  | 0 |  | 0 | 15 | 0 | 0.00015 | 0.00075 | 0 | 0 |  |  | 0.162 | 0.81 |  |  | POL1_0
21 | 767995103R00 | Výroba a montáž kov. atypických konstr. do 20 kg | kg | 5 |  | 0 |  | 0 |  | 0 | 15 | 0 | 6e-05 | 0.0003 | 0 | 0 |  |  | 0.221 | 1.11 |  |  | POL1_0
22 | 63444177.AR | Kotvící systém pro uložení vnitnřího plynu | kus | 4 |  | 0 |  | 0 |  | 0 | 15 | 0 | 3e-05 | 0.00012 | 0 | 0 |  |  | 0 | 0 |  |  | POL3_0
Díl: | 783 | Nátěry |  |  |  | 0 |  | 0 |  | 0 |  | 0 |  | 0.00122 |  | 0 |  |  |  | 1.58 |  |  | DIL
23 | 783424340R00 | Nátěr syntet. potrubí do DN 50 mm Z+2x +1x email | m | 13.6 |  | 0 |  | 0 |  | 0 | 15 | 0 | 9e-05 | 0.00122 | 0 | 0 |  |  | 0.116 | 1.58 |  |  | POL1_0
[21 empty] | 15 | 21
| CELKEM |  |  |  |  | 0 | [14 empty] | 0 | 0 | SUM