## Přístroje
Výčet monitorovaných přístrojů a jejich umístění | [5 empty] | Příloha č. 2 Smlouvy
Místnost | Název a umístění | Technická specifikace | Typ měření - typ čidla | Rozsah měření | Přesnost | množství bodů kalibrace
322 - laboratoř | Místnost | ---------------- | Teplotní čidlo - typ I | 15 - 35°C | ±0,5°C | 3
322 - laboratoř | Inkubátor IG1 3.32 | Výrobce:THERMO-JOUAN, označení přístroje IG-650, výr. číslo 305050380 | Zařízení pro záznam dat z interního čidla přístroje - měření koncentrace CO2 - typ I | 4-6% | dle inkubátoru - záznam z interního čidla přístroje | 2
322 - laboratoř | Inkubátor IG1 3.32 | Výrobce:THERMO-JOUAN, označení přístroje IG-650, výr. číslo 305050380 | Zařízení pro záznam dat z interního čidla přístroje - měření teploty - typ I | 36 - 38°C | dle inkubátoru - záznam z interního čidla přístroje | 2
322 - laboratoř | Inkubátor IG2 3.32 | Výrobce:THERMO-JOUAN, označení přístroje IG-650, výr. číslo 30011462 | Zařízení pro záznam dat z interního čidla přístroje - měření koncentrace CO2 - typ I | 4-6% | dle inkubátoru - záznam z interního čidla přístroje | 2
322 - laboratoř | Inkubátor IG2 3.32 | Výrobce:THERMO-JOUAN, označení přístroje IG-650, výr. číslo 30011462 | Zařízení pro záznam dat z interního čidla přístroje - měření teploty - typ I | 36 - 38°C | dle inkubátoru - záznam z interního čidla přístroje | 2
323 - laboratoř | Místnost |  | Teplotní čidlo - typ I | 15 - 35°C | ±0,5°C | 3
323 - laboratoř | Lednice 3.23 |  | Teplotní čidlo - typ IV | 2 - 8°C | ±1°C | 3
324 - sklad | Místnost |  | Teplotní čidlo - typ I | 15 - 35°C | ±0,5°C | 3
325 - sklad | Místnost |  | Teplotní čidlo - typ I | 15 - 35°C | ±0,5°C | 3
325 - sklad | Hlubokomrazicí box -150°C Levý |  | Teplotní čidlo - typ III | -140 až -160°C | ±2,5°C | 2
325 - sklad | Hlubokomrazicí box -150°C Pravý |  | Teplotní čidlo - typ III | -140 až -160°C | ±2,5°C | 2
325 - sklad | Hlubokomrazicí box -80°C |  | Teplotní čidlo - typ II | -70 až -90°C | ±2,5°C | 2
325 - sklad | Lednice komb. 3.25 pro ČP |  | Teplotní čidlo - typ IV | 2 - 8°C | ±0,5°C | 3
325 - sklad | Mrazák komb. 3.25 pro ČP |  | Teplotní čidlo - typ V | -35 až -15°C | ±1°C | 3
325 - sklad | Termostat 3.25 |  | Teplotní čidlo - typ VII | 20 - 25°C | ±0,5°C | 2
329 - archiv | Místnost |  | Teplotní čidlo - typ I | 15 - 35°C | ±0,5°C | 3
332 - laboratoř | Místnost |  | Teplotní čidlo - typ I | 15 - 35°C | ±0,5°C | 3
332 - laboratoř | Termostat 3.32 |  | Teplotní čidlo - typ VIII | 30 - 35°C | ±1°C | 2
334 - laboratoř | Místnost |  | Teplotní čidlo - typ I | 15 - 35°C | ±0,5°C | 3
334 - laboratoř | Inkubátor Forma | Výrobce: Thermo scientific, označení přístroje:Forma Steri-Cycle 371, výr. číslo: 316797-05386 | Zařízení pro záznam dat z interního čidla přístroje - měření teploty - typ I | 36 - 38°C | dle inkubátoru - záznam z interního čidla přístroje | 2
334 - laboratoř | Inkubátor Forma | Výrobce: Thermo scientific, označení přístroje:Forma Steri-Cycle 371, výr. číslo: 316797-05386 | Zařízení pro záznam dat z interního čidla přístroje - měření koncentrace CO2 - typ I | 4-6% | dle inkubátoru - záznam z interního čidla přístroje | 2
334 - laboratoř | Inkubátor Hera Cell | Výrobce: Thermo scientific, označení přístroje: Hera Cell 150, výr. číslo: 40651827 | Zařízení pro záznam dat z interního čidla přístroje - měření teploty - typ I | 36 - 38°C | dle inkubátoru - záznam z interního čidla přístroje | 2
334 - laboratoř | Inkubátor Hera Cell | Výrobce: Thermo scientific, označení přístroje: Hera Cell 150, výr. číslo: 40651827 | Zařízení pro záznam dat z interního čidla přístroje - měření koncentrace CO2 - typ I | 4-6% | dle inkubátoru - záznam z interního čidla přístroje | 2
334 - laboratoř | Stav CO2 v tl. Láhvi 3.34 |  | Čidlo pro měření stavu zařízení - typ III | OK/Došel plyn | - | 6
334 - laboratoř | Lednice komb. 3.34 |  | Teplotní čidlo - typ IV | 2 - 8°C | ±0,5°C | 3
334 - laboratoř | Mrazák komb. 3.34 |  | Teplotní čidlo - typ V | -35 až -15°C | ±1°C | 3
ČP 02 | Místnost |  | Teplotní čidlo - typ I | 15 - 35°C | ±0.5°C | 3
ČP 04 | Alarm lam. Boxu 4 | Výrobce:JOUAN-NORDIC-HOLTEN, označení přístroje SAFE 2010-1,8, výr. číslo 305060491 | Čidlo pro měření stavu zařízení - typ II | Alarm/OK | -
ČP 04 | Stav lam. Boxu 4 | Výrobce:JOUAN-NORDIC-HOLTEN, označení přístroje SAFE 2010-1,8, výr. číslo 305060491 http://thermofisher.cn/Resources/200802/productPDF_27029.pdf | Čidlo pro měření stavu zařízení - typ I | Zapnuto/vypnuto | -
ČP 11 | Místnost |  | Teplotní čidlo - typ I | 15 - 35°C | ±0.5°C | 3
ČP 11 | Inkubátor A horní | Výrobce: Thermo scientific, označení přístroje: Hera Cell 150i, výr. číslo: 41142826 | Teplotní čidlo - typ VI | 36 - 38°C | ±1°C | 2
ČP 11 | Inkubátor A horní | Výrobce: Thermo scientific, označení přístroje: Hera Cell 150i, výr. číslo: 41142826 | Čidlo pro měření koncentrace CO2 - typ I | 4-6% | 0.15% | 2
ČP 11 | Inkubátor B spodní | Výrobce: Thermo scientific, označení přístroje: Hera Cell 150i, výr. číslo: 409601197 | Teplotní čidlo - typ VI | 36 - 38°C | ±1°C | 2
ČP 11 | Inkubátor B spodní | Výrobce: Thermo scientific, označení přístroje: Hera Cell 150i, výr. číslo: 409601197 | Čidlo pro měření koncentrace CO2 - typ I | 4-6% | 0.15% | 2
ČP 11 | Inkubátor IG3 | Výrobce: Thermo Elektron Corp., označení přístroje:Thermo Forma, typ 3141 , výr. číslo:307491-466 | Teplotní čidlo - typ VI | 36 - 38°C | ±1°C | 2
ČP 11 | Inkubátor IG3 | Výrobce: Thermo Elektron Corp., označení přístroje:Thermo Forma, typ 3141 , výr. číslo:307491-466 | Čidlo pro měření koncentrace CO2 - typ I | 4-6% | 0.15% | 2
ČP 11 | Lednice komb ČP 11 |  | Teplotní čidlo - typ IV | 2 - 8°C | ±0,5°C | 3
ČP 11 | Mrazák komb. ČP 11 |  | Teplotní čidlo - typ V | -35 až -15°C | ±1°C | 3
ČP 12 | Alarm lam. Boxu 12 | Výrobce:JOUAN-NORDIC-HOLTEN, označení přístroje SAFE 2010-1,8, výr. číslo 305060492 | Čidlo pro měření stavu zařízení - typ II | Alarm/OK | -
ČP 12 | Stav lam. Boxu 12 | Výrobce:JOUAN-NORDIC-HOLTEN, označení přístroje SAFE 2010-1,8, výr. číslo 305060492 | Čidlo pro měření stavu zařízení - typ I | Zapnuto/vypnuto | -
ČP 13 | Alarm lam. Boxu 13 | Výrobce:JOUAN-NORDIC-HOLTEN, označení přístroje SAFE 2010-1,8, výr. číslo 305060490 | Čidlo pro měření stavu zařízení - typ II | Alarm/OK | -
ČP 13 | Stav lam. Boxu 13 | Výrobce:JOUAN-NORDIC-HOLTEN, označení přístroje SAFE 2010-1,8, výr. číslo 305060490 | Čidlo pro měření stavu zařízení - typ I | Zapnuto/vypnuto | -
ochoz ČP | Stav CO2 v tl. Láhvi ČP |  | Čidlo pro měření stavu zařízení - typ III | OK/Došel plyn | - | 6