## List1
Pozice: | SV1 | - 3F Track lišta zavěšená 230V
Třífázová napájecí lišta s třemi fázemi por snadné rozdělení světelného výkonu do tří ovládacích nezávislých sekcí. Možnost nákupu bohatého příslušenství v podobě krátkých i dlouhých spojek, dále spojky ve tvaru L, T, X. Díky bohatému příslušenství lze z lištového montážního systému tvořit libovolné tvary a celou montáž tak jednoduše přizpůsobyt danému prostoru. Montážní příslušenství pro třífázová LED svítidla 230V lze pořídit na výběr v barvě černé a bílé. LED svítidla lze v 3F liště libovolně posouvat a nastavovat tak ideální světelné parametry i v prostoru, ketrý podléhá častým změnám interiéru, jako jsou prodejny, módní butiky, výstavní prostory a ateliéry.
Pozice: | SV2 | LED refektor 55W WFL s adaptérem do 3f lišty
Dimensions:
length: 420mm
width: 60mm
height: 135mm
Material:
aluminium housing + PCV
weight: 1,40kg
Pozice: | SV3 | LED reflektro 21W FL/ SP s adaptérem do 3f lišty
Rozměry svítidla: |  | Graf distribuce:
obrázek s rozměry
Parametr, požadavek, informace |  | Požadovaná hodnota, parametr
Vyzařovací charakteristika |  | rotačně souměrná
Úhel poloviční svítivosti |  | 30°(+-10%)
Osová svítivost |  | 4000 Cd
Výkon světeleného zdroje |  | 12 W
Celkový příkon svítidla |  | min. 26W
Světelný tok zdroje světla |  | 1260 lm
Měrný světelný výkon svítidla
Světelný tok svítidla |  | 1091 lm
Barva emitovaného světla |  | teple bílá 3000K
Index podání barev Ra (CRI) |  | 90+
SDCM |  | <2
Životnost světelného zdroje |  | 50.000 h
Možnost regulace světelného toku (stmívání) |  | ano
Rozsah regulace (stmívání) |  | 10%-100%
Způsob ovládání regulace stmívání) |  | ručně - regulačním prvkem s orientační stupnicí
Umístění regulačního prvku |  | na krytu napájecího zdroje
Možnost regulace světelného toku předřazeným prvkem (stmívání) |  | ano
Hmotnost svítidla |  | do 1kg
Pozice: | SV4 | LED reflektor RGBW+UV 54W
LED reflektor RGBW + UV využívá dvanáct jasných 4wattových Quad LED diod (RGB+UV: 4 v 1). Reflektor je chytře navržen tak, aby mohl stát na zemi nebo uvnitř konstrukce bez závěsných držáků, protože napájecí a DMX vstupy a výstupy se nacházejí na boční straně, nikoliv vzadu. LED reflektor nabízí jemné míchání RGB barev bez RGB+UV stínů, má 25stupňový paprsek a 5 režimů DMX kanálů, což přináší velké množství možností programování. K ovládání led RGBW mohou uživatelé použít také dálkový ovladač. Rozměry (D x Š x V): 261 x 260 x 110 mm
Pozice: | SV4 | Ovládání RGBW+UV IR / DMX
Ovládací pult RGBW +UV |  |  | Dálkový ovladač IR
Ovládací pult + IR je 32kanálový RGB, RGBW či RGBA LED ovladač. Byl navržen k ovládání libovolné skupiny standardních 3 nebo 4kanálových LED těles, kde kanál 1 je červená barva, kanál 2 je zelená barva, kanál 3 je modrá barva a kanál 4 je bílá nebo jantarová barva. Pomocí čtyř tlačítek na zařízení lze nezávisle ovládat až 8 LED těles nebo skupin těles. Všechna LED tělesa nebo skupiny těles musejí být nastavena do režimu DMX a být adresována s rozestupem 4 kanálů, aby bylo možné je ovládat nezávisle. Ovládací panel jednotky má 9 tlačítek „Static Color/Chase“ pro přímý přístup, které mají předprogramována barevná přednastavení a chase sekvence, 3 uživatelem programovatelná tlačítka barevných nastavení, 4 multifunkční fadery k ovládání RGBW intenzity za běhu, rychlosti chase sekvence, hodnoty Fade Time chase sekvence a hlavního stmívače. K dispozici je také 8 tlačítek sloužících k výběru provozního režimu, a to včetně režimů RGB prolínání, barevné makro, chase, Sound Active, stroboskop, manuální RGBW a režimu Blackout.
Pozice: | SV5 | LED reflektro 21W wallwash přisazený do rozety s adaptérem
Rozměry svítidla: |  | Graf distribuce:
obrázek s rozměry
Parametr, požadavek, informace |  | Požadovaná hodnota, parametr
Vyzařovací charakteristika |  | rotačně souměrná
Úhel poloviční svítivosti |  | 30°(+-10%)
Osová svítivost |  | 4000 Cd
Výkon světeleného zdroje |  | 21W
Celkový příkon svítidla |  | min. 26W
Světelný tok zdroje světla |  | 3570 lm
Měrný světelný výkon svítidla
Světelný tok svítidla |  | 2730lm
Barva emitovaného světla |  | 4 000K
Index podání barev Ra (CRI) |  | 90+
SDCM |  | <3
Životnost světelného zdroje |  | 50.000 h
Možnost regulace světelného toku (stmívání) |  | ano
Rozsah regulace (stmívání) |  | 10%-100%
Způsob ovládání regulace stmívání) |  | ručně - regulačním prvkem s orientační stupnicí
Umístění regulačního prvku |  | na krytu napájecího zdroje
Možnost regulace světelného toku předřazeným prvkem (stmívání) |  | ano
Hmotnost svítidla |  | do 1kg
Pozice: | SV6 | Led pásek pro elipsu 14W/24V - 2150lm/m / 3000K / CRI 80