## 01_TS_AIUPG
Upgrade vzpřímeného epifluorescenčního mikroskopu Zeiss Axiomager.Z2 o modul strukturovaného osvětlení a automatického snímání více pozic
Typové označení přístroje
Vyplní dodavatel
Základní požadavky zadavatele
Upgrade vzpřímeného epifluorescenčního mikroskopu - Zeiss AxioImager.Z2 o modul strukturovaného osvětlení a automatického snímání více pozic. Modul strukturovaného osvětlení umožňuje provádět optické řezy na klasickém epifluorescenčním mikroskopu bez použití konfokální štěrbiny. Hardwarový modul lze jednoduše zasunout/vysunout do/z optické dráhy bez nutnosti manuální kalibrace systému. Modul obsahuje minimálně 3 mřížky, které se automaticky vkládají do dráhy podle zvoleného zvětšení a snímaného fluorochromu. Systém musí být schopen automatického rozpoznání a určení vhodné mřížky pro daný experiment. Systém strukturované iluminace plně funguje se všemi objektivy od zvětšení 10 × až po zvětšení 100 ×. Hardwarový modul je ovládán z kontrolního software mikroskopu ZEN a musí plně komunikovat s ostatními funkcemi mikroskopu. Upgrade obsahuje softwarový modul pro rekonstrukci obrazu z jednotlivých snímků strukturované iluminace a softwarový modul umožňující automatické snímání více pozic a ploch na preparátu. Na preparátu je možné vybrat více pozic, nebo určitý region a software je schopen podle zadaných požadavků tyto pozice/regiony automaticky nasnímat. Modul je schopen automaticky doplnit počet snímaných pozic nezbytných k úplnému pokrytí daného regionu podle typu objektivu. Při snímání regionu je možné nastavit překryv pozic. Software umožňuje stitching a vytvoření jednoho obrázku z jednotlivých snímků pozic. Při snímání regionů je možno zadat v určitých bodech pozice na ose Z v libovolném místě. Podle těchto pozic software vytvoří model a automaticky dopočítá umístění na ose Z u zbývajících pozic. Upgrade obsahuje montáž a zaškolení. Záruční doba 12 měsíců. Upgrade musí být plně integrován do řídícího software mikroskopu ZEN a nesmí nijak ovlivnit jeho stávající funkce.
Požadované technické a funkční vlastnosti (nabídky uchazečů musí splňovat všechny níže uvedené parametry. U hodnocených parametrů musí nabídka vyhovět alespoň stanovené požadované úrovni) | Minimální požadovaná hodnota (hodnotou "ANO" se rozumí fyzická přítomnost funkce nebo dílu v zařízení, popřípadě ostatních funkčních celcích, v celém rozsahu dle popisu daného dílu či funkce. Není přípustné, aby instalování jedné funkce nebo dílu fyzicky vylučovalo instalování a neomezenou funkčnost jiné požadované funkce či dílu.) | Nabídka uchazeče (uchazeči uvedou splnění požadovaného parametru ověřitelným způsobem, např. popisem, konkrétním odkazem na technické listy, hardwarové nebo softwarové řešení, výkresy apod.)
Technická specifikace
hardwarový modul pro strukturované osvětlení | ano | Vyplní dodavatel
počet mřížek pro strukturované osvětlení | 3 | Vyplní dodavatel
automatický výběr mřížky podle daného objektivu a fluorescenční značky | ano | Vyplní dodavatel
rozsah zvětšení pro použití strukturovaného osvětlení | 10 × - 100 × | Vyplní dodavatel
softwarový modul pro rekonstrukci obrazu po strukturovaném osvětlení | ano | Vyplní dodavatel
softwarový modul pro automatické snímání více pozic a ploch | ano | Vyplní dodavatel
automatické určení počtu pozic v daném regionu podle daného objektivu | ano | Vyplní dodavatel
nastavení překryvu pozic při snímání regionů | ano | Vyplní dodavatel
automatický stitching jednotlivých snímků | ano | Vyplní dodavatel
záruční doba | 12 měsíců | Vyplní dodavatel
Prodávající (uchazeč) prohlašuje, že dodávka bude vyhovovat všem výše uvedeným požadavkům Kupujícího (zadavatele). Pokud by se v průběhu přípravy a realizace dodávky ukázalo, že ke splnění požadavků Kupujícího dle této přílohy je nezbytné dodání dalších zařízení, součástí či příslušenství nebo provedení dalších služeb či prací, zavazuje se Prodávající dodat tato zařízení a provést tyto práce či služby jako součást plnění dodávky dle smlouvy bez zvýšení Kupní ceny (zmíněné dodávky, práce či služby nebudou mít charakter vícedodávek či víceprací).