## Příloha č. 1 Smlouvy
| Technické podmínky a Technická specifikace nabízeného plnění |  |  | Příloha č. 1 Kupní smlouvy
Gradientový thermocycler pro end-point PCR pro LF MU - opakované řízení
| TECHNICKÉ PODMÍNKY technická specifikace stanovená zadavatelem |  |  | TECHNICKÁ SPECIFIKACE NABÍZENÉHO PLNĚNÍ technická specifikace nabízená účastníkem
| Popis parametru (Nabídka účastníka musí splňovat všechny níže uvedené požadavky a parametry specifikace. U parametrů vymezených minimální nebo maximální úrovní nebo rozmezím hodnot, musí nabídka uchazeče vyhovět alespoň stanovené požadované úrovni.) |  | Zadavatelem požadovaná hodnota | Pokud je zadavatelem po účastníkovi vyžadováno pouze uvedení, zda je příslušný požadovaný parametr splněn, pak účastník uvede ANO, že parametr splňuje) Pokud je zadavatelem u technického parametru požadován bližší popis nebo určení specifikace, pak je účastník povinen uvést bližší popis, výčet vlastností, konkrétní údaj nebo rozmezí hodnot jím nabízeného zboží
Z údajů uvedených účastníkem musí být zřejmé, že uchazečem nabízené zboží splňuje minimální technické požadavky stanovené zadavatelem - uchazeč uvede splnění požadovaného parametru ověřitelným způsobem, např. uvedením konkrétních hodnot, případně konkrétním odkazem na technické listy, výkresy apod.)
Obecné požadavky zadavatele na přístroj : Předmětem výběrového řízení je dodávka přístroje thermocycler pro PCR analýzy s možností gradientu, vysokou homogenitou a pokročilým programováním.
| Gradientový thermocycler pro end-point PCR |  |  | Model - typové/výrobní označení | Výrobce
|  |  |  | vyplní dodavatel | vyplní dodavatel
| Počet kusů: 1 ks |  |  | Účastníkem nabízená hodnota
| thermocycler pro PCR analýzy s možností gradientu, vysokou homogenitou a pokročilým programováním. |  | ANO | vyplní dodavatel
| Kapacita |  | 96 x 0,2 ml | vyplní dodavatel - uvede bližsí popis, konkrétní údaje/ hodnoty
| Rychlost ohřívání |  | min 6,0°C/sec | vyplní dodavatel - uvede bližsí popis, konkrétní údaje/ hodnoty
| Rychlost chlazení |  | min 5,0°C/sec | vyplní dodavatel - uvede bližsí popis, konkrétní údaje/ hodnoty
| Přesnost |  | min ±0.3°C | vyplní dodavatel - uvede bližsí popis, konkrétní údaje/ hodnoty
| Rozmezí teplot |  | minimálně v rozsahu 4–99°C | vyplní dodavatel - uvede bližsí popis, konkrétní údaje/ hodnoty
| Teplotní uniformita |  | <0,5°C | vyplní dodavatel - uvede bližsí popis, konkrétní údaje/ hodnoty
| Možnost gradientu |  | min 25°C celkově, min 10°C mezi zónami | vyplní dodavatel - uvede bližsí popis, konkrétní údaje/ hodnoty
Gradient | Gradient |  | minimálně 5 zón s definovanou teplotou | vyplní dodavatel - uvede bližsí popis, konkrétní údaje/ hodnoty
| Objem PCR |  | minimálně v rozsahu 10–100 μL | vyplní dodavatel - uvede bližsí popis, konkrétní údaje/ hodnoty
| Možnost uložení programů |  | min. 200 uživatelem definovaných programů | vyplní dodavatel - uvede bližsí popis, konkrétní údaje/ hodnoty
| konektivita |  | minimálně: 1) USB 2) Ethernet nebo Wifi | vyplní dodavatel - uvede bližsí popis, konkrétní údaje/ hodnoty
| Barevný LCD displej |  | min 8 " (palců) | vyplní dodavatel - uvede bližsí popis, konkrétní údaje/ hodnoty
takto označené buňky vyplní účastník v rámci zpracování své nabídky