## UKB G - 116 - 15
Zakázka č. :
Datum : |  | 2021-06-14
Název stavby : |  | UKB G - SO 116 Úprava místností 326 a 327 v pavilonu A8
Projektant : |  | Zdeněk Kvapil, Jiří Babánek
Plyn | Číslo | Název | Množství | Množství | Měrná | Jednotková | Celková
| stand. |  | dodávky | montáže | jednotka | cena | cena
dusík | 1.1 RTP | nerez trubka 8x1,5 AISI 304 | 40 | 40 | m |  | 0
| 1.1 RTP | propláchnutí rozvodu dusíkem | 40 | 40 | m |  | 0
| 1.1 RTP | ochranný plyn pro svařování potrubí | 40 | 0 | m |  | 0
| 2.2 RTP | redukční panel vysokotlaký 30MPa /1MPa - 1x1 | 1 | 1 | kus |  | 0
| 2.2 RTP | vysokotlaká připojovací spirála nerez | 1 | 1 | kus |  | 0
| 2.1 RTP | kulový kohout G1/2" (PN25) + šroubení | 4 | 4 | kus |  | 0
| 2.2 RTP | držák tlakové lahve | 1 | 1 | kus |  | 0
|  | závěrečná tlaková zkouška | 1 | 1 | kus |  | 0
| 1.1 RTP | konzole, příchytný material | 1 | 1 | kpl |  | 0
| 1.1 RTP | tvarovky nerez | 1 | 1 | kpl |  | 0
| 1.1 RTP | značení potrubí | 1 | 1 | kpl |  | 0
stlačený vzduch | 1.1 RTP | nerez trubka 8x1,5 AISI 304 | 40 | 40 | m |  | 0
| 1.1 RTP | propláchnutí rozvodu dusíkem | 40 | 40 | m |  | 0
| 1.1 RTP | ochranný plyn pro svařování potrubí | 40 | 40 | m |  | 0
| 2.2 RTP | redukční panel vysokotlaký 30MPa /1MPa - 1x1 | 1 | 1 | kus |  | 0
| 2.2 RTP | vysokotlaká připojovací spirála nerez | 1 | 1 | kus |  | 0
| 2.1 RTP | kulový kohout G1/2" (PN25) + šroubení | 4 | 4 | kus |  | 0
| 2.2 RTP | držák tlakové lahve | 1 | 1 | kus |  | 0
|  | závěrečná tlaková zkouška | 1 | 1 | kus |  | 0
| 1.1 RTP | konzole, příchytný material | 1 | 1 | kpl |  | 0
| 1.1 RTP | tvarovky nerez | 1 | 1 | kpl |  | 0
| 1.1 RTP | značení potrubí | 1 | 1 | kpl |  | 0
odfuky od PV | 1.1 RTP | nerez trubka 18x1,5 AISI 304 | 18 | 18 | m |  | 0
| 1.2 RTP | chránička potrubí-oc.trubka DN25 / 0,5m | 1 | 1 | kpl |  | 0
| 1.2 RTP | propláchnutí rozvodu dusíkem | 18 | 18 | m |  | 0
| 1.2 RTP | požární ucpávky | 1 | 1 | kpl |  | 0
| 1.2 RTP | konzole, příchytný material | 1 | 1 | kpl |  | 0
| 1.1 RTP | tvarovky nerez | 1 | 1 | kpl |  | 0
| 1.2 RTP | značení potrubí | 1 | 1 | kpl |  | 0
přesun hmot |  | přesun hmot | 1 | 1 | kus |  | 0
zkoušky a revize |  | zkoušky a revize | 1 | 1 | kpl |  | 0
0