## Cenová poptávka
Příloha č. 1 - Technická specifikace
Název položky | Rozměry (v/š/h) | Technická specifikace | Přesné typové označení výrobku | Počet ks (celkem) | Z toho |  | Cena za kus v Kč bez DPH | Cena celkem v Kč bez DPH
[5 empty] | Místo dodání | počet ks
Lednice jednodveřová s výparníkem | 60-65 cm/ 44 - 50 cm/ 45 - 55 cm | s výparníkem, čistý celkový objem min. 60-67 l, , prostor pro dvoulitrové PET láhve na dveřích lednice, energetická třída min. F (dle značení 2021), připojovací napětí 230 V |  | 5 | Vinařská | 5 |  | 0
Lednice jednodveřová s výparníkem | 78 - 82 cm/ 44 - 49 cm/ 45 - 50 cm | s výparníkem, čistý celkový objem min. 80-90 l, objem výparníku 5 - 10 l, prostor pro dvoulitrové PET láhve na dveřích lednice, energetická třída min. F (dle značení 2021), připojovací napětí 230 V |  | 20 | Kounicova | 20 |  | 0
Lednice jednodveřová s výparníkem | 82 - 84 cm/ 44 - 49 cm/ 45 - 50 cm | s výparníkem, celkový objem min. 90 l, objem výparníku 8 - 10 l, prostor pro dvoulitrové PET láhve na dveřích lednice, energetická třída min.F (dle značení 2021), připojovací napětí 230 V |  | 48 | Klácelova | 6 |  | 0
[5 empty] | nám.Míru | 2
[5 empty] | Vinařská | 30
[5 empty] | Mánesova | 10
Lednice jednodveřová s výparníkem | 120 - 130 cm/55 - 60 cm/ 55 - 60cm | objem 170-180 l, objem výparníku 14-16 l, automatické odzmrazování, volně stojící, energetická třída min. F (dle značení 2021) |  | 54 | nám.Míru | 28 |  | 0
[5 empty] | Klácelova | 6
[5 empty] | bratří Žůrků | 20
Vařič elektrický dvouplotýnkový sklokeramický | max. 10 cm/46 - 51 cm/ 27 - 30 cm | počet plotýnek 2, plynule regulovatelné termostaty pro nastavení požadované teploty; příkon max 2400 W; připojovací napětí 230 V; termostat, samostatná signalizace provozu ke každé plotně; možnost demontáže a výměny ovládacích knoflíků |  | 32 | Vinařská | 32 |  | 0
Vestavěná varná sklokeramická deska dvouplotýnková | 28-30 x 52 cm (s ohledem na skutečnost, že se jedná o vestavěnou varnou desku, nejsou přípustné odchylky od uvedených rozměrů) | dotykové ovládání, 2 varné zóny, dětská pojistka, indikátor zbytkového tepla, příkon 3000 W, bezpečnostní automatické vypínání, připojovací napětí 230 V |  | 37 | Vinařská | 30 |  | 0
[5 empty] | Sladkého | 7
Elektrická trouba | 30-35/40-45/ 40-45 | mechanické ovládání; objem min 33 l, příkon 1600 W, 220 - 240 V, termostat, časovač, připojovací napětí 230 V |  | 4 | Vinařská | 4 |  | 0
|  | Cena celkem v Kč bez DPH | [5 empty] | 0