## kabelová_listina
Označení kabel | Typ kabelu | Odkud | Kam | Popis | Typ prvek | Délka | Poznámka | Popis čidla | Návaznosti ÚT | Návaznosti CHL
DT14 - silnoproudá část
WL-DT14-000/521.FM1 | CYKY-J 5x2,5 | DT14 | 000/521.FM1 | Napájení FM1 VZT21 | 400VAC / 4kW | 15 |  |  |  |  | x
WL-DT14-000/522.FM1 | CYKY-J 5x2,5 | DT14 | 000/522.FM1 | Napájení FM1 VZT22 | 400VAC / 7kW | 60 |  |  |  |  | x
WL-DT14-000/521.CT1 | CYKY-J 3x2,5 | DT14 | 000/521.CT1 | Napájení plynový hořák | 1x230VAC / 0,19kW | 15 |  |  |  |  | x
WL-DT14-000/521.YA1 | CYKY-O 3x1,5 | DT14 | 000/521.YA1 | Přívodní klapka VZT21 | 1x230VAC / 0,03kW | 15 |  |  |  |  | x
WL-DT14-000/522.YA1 | CYKY-O 3x1,5 | DT14 | 000/522.YA1 | Odtahová klapka VZT22 | 1x230VAC / 0,03kW | 60 |  |  |  |  | x
WL-DT14-P02036/94.BAP | CYKY-J 3x1,5 | DT14 | P02036/94.BAP | Bezpečnostní ventil plynu | 1x230VAC / 0,13kW | 30 |  |  |  |  | x
DT14 - MaR část
WS-DT14-000/521.BT1 | JYTY 2x1 | DT14 | 000/521.BT1 | Teplota venkovní |  | 50 |  |  |  |  | x
WS-DT14-000/521.BT2 | JYTY 2x1 | DT14 | 000/521.BT2 | Teplota přívodní vzduch |  | 15 |  |  |  |  | x
WS-DT14-000/522.BT3 | JYTY 2x1 | DT14 | 000/522.BT3 | Teplota odváděný vzduch |  | 20 |  |  |  |  | x | JYTY 7x1
WS-DT14-000/521.BP1 | JYTY 4x1 | DT14 | 000/521.BP1 | Snímač tlakové diference _přívodní filtr |  | 15 |  |  |  |  | x
WS-DT14-000/521.BP2 | JYTY 4x1 | DT14 | 000/521.BP2 | Snímač tlakové diference _přívodní ventilátor |  | 15 |  |  |  |  | x
WS-DT14-000/521.BP3 | JYTY 4x1 | DT14 | 000/521.BP3 | Snímač tlakové diference _přívodní vzduch |  | 20 |  |  |  |  | x
WS-DT14-000/522.BP4 | JYTY 4x1 | DT14 | 000/522.BP4 | Snímač tlakové diference _odtahový ventilátor |  | 60 |  |  |  |  | x
WS-DT14-000/522.BP5 | JYTY 4x1 | DT14 | 000/522.BP5 | Snímač tlakové diference _odváděný vzduch |  | 20 |  |  |  |  | x
WS-DT14-000/521.FM1 | JYTY 7x1 | DT14 | 000/521.FM1 | Start/Chod/Porucha VZT21 |  | 15 |  |  |  |  | x
WS-DT14-000/521.CT1 | JYTY 7x1 | DT14 | 000/521.CT1 | Start/Chod/Porucha plynový ohřívač |  | 15 |  |  |  |  | x
WS-DT14-000/522.FM1 | JYTY 7x1 | DT14 | 000/522.FM1 | Start/Chod/Porucha VZT22 |  | 60 |  |  |  |  | x
WS-DT14-000/95.BX1 | JYTY 4x1 | DT14 | 000/95.BX1 | Čidlo plynu BX1 |  | 15 |  |  |  |  | x
WS-DT14-000/95.BX2 | JYTY 4x1 | DT14 | 000/95.BX2 | Čidlo plynu BX2 |  | 25 |  |  |  |  | x
WS-DT14-000/95.BX3 | JYTY 4x1 | DT14 | 000/95.BX3 | Čidlo plynu BX3 |  | 50 |  |  |  |  | x
WS-DT14-000/521.CS1 | JYTY 7x1 | DT14 | 000/521.CS1 | Režim provozu VZT |  | 45 |  |  |  |  | x
WS-DT14-000/521.FM1R | JYTY 2x1 | DT14 | 000/521.FM1R | Řízení výkonu ventilátoru VZT 21 |  | 15 |  |  |  |  | x
WS-DT14-000/521.CT1R | JYTY 2x1 | DT14 | 000/521.CT1R | Řízení výkonu plynového ohřívače VZT 21 |  | 15 |  |  |  |  | x
WS-DT14-000/522.FM1R | JYTY 2x1 | DT14 | 000/522.FM1R | Řízení výkonu ventilátoru VZT 22 |  | 60
WS-DT14-1068/521.YA1 | JYTY 4x1 | DT14 | 1068/521.YA1 | Řizení vzduchové klapky |  | 25
WS-DT14-1071/522.YA1 | JYTY 4x1 | DT14 | 1071/522.YA1 | Řizení vzduchové klapky |  | 25 |  |  |  |  | x
WS-DT14-1071/522.YA2 | JYTY 4x1 | DT14 | 1071/522.YA2 | Řizení vzduchové klapky |  | 25 |  |  |  |  | x
WS-DT14-1071/522.YA3 | JYTY 4x1 | DT14 | 1071/522.YA3 | Řizení vzduchové klapky |  | 25 |  |  |  |  | x
WS-DT14-1065/522.YA1 | JYTY 4x1 | DT14 | 1065/522.YA1 | Řizení vzduchové klapky |  | 25 |  |  |  |  | x
WS-DT14-1071/522.YA2 | JYTY 4x1 | DT14 | 1071/522.YA2 | Řizení vzduchové klapky |  | 25 |  |  |  |  | x
WS-DT14-1071/522.YA3 | JYTY 4x1 | DT14 | 1071/522.YA3 | Řizení vzduchové klapky |  | 25 |  |  |  |  | x
WS-DT14-1071/522.YA4 | JYTY 4x1 | DT14 | 1071/522.YA4 | Řizení vzduchové klapky |  | 25 |  |  |  |  | x
komunikace M-bus
WSMB-DT14-P02036/14.BB1 | JYTY 4x1 | DT14 | P02036/14.BB1 | Měření spotřeby plynu |  | 30
komunikace Modbus IP
| Součet z Délka |  |  |  | Počet z Typ prvek
| Typ kabelu | Celkem | 10% |  | Typ prvek | Celkem
| CYKY-J 3x1,5 | 30 | 33 |  | 1x230VAC / 0,03kW | 2 | -
| CYKY-J 3x2,5 | 15 | 16.5 |  | 1x230VAC / 0,13kW | 1 | x
| CYKY-J 5x2,5 | 75 | 82.5 |  | 1x230VAC / 0,19kW | 1 | -
| CYKY-O 3x1,5 | 75 | 82.5 |  | 400VAC / 4kW | 1 | x
| JYTY 2x1 | 175 | 192.5 |  | 400VAC / 7kW | 1 | x
| JYTY 4x1 | 450 | 495 |  | (prázdné) |  | x
| JYTY 7x1 | 135 | 148.5 |  | Celkový součet | 6 | x
| (prázdné) | [5 empty] | x
| Celkový součet | 955 |  |  |  |  | x
-
-
-
x
x
x
x
x
x
-

## DPCache
Označení kabel | Typ kabelu | Typ prvek
MR1 - silnoproudá část
15 | CYKY-J 5x2,5 | 400VAC / 4kW
60 | CYKY-J 5x2,5 | 400VAC / 7kW
15 | CYKY-J 3x2,5 | 1x230VAC / 0,19kW
15 | CYKY-O 3x1,5 | 1x230VAC / 0,03kW
60 | CYKY-O 3x1,5 | 1x230VAC / 0,03kW
30 | CYKY-J 3x1,5 | 1x230VAC / 0,13kW
MR1 - MaR část
50 | JYTY 2x1
15 | JYTY 2x1
20 | JYTY 2x1
15 | JYTY 4x1
15 | JYTY 4x1
20 | JYTY 4x1
60 | JYTY 4x1
20 | JYTY 4x1
15 | JYTY 7x1
15 | JYTY 7x1
60 | JYTY 7x1
15 | JYTY 4x1
25 | JYTY 4x1
50 | JYTY 4x1
45 | JYTY 7x1
15 | JYTY 2x1
15 | JYTY 2x1
60 | JYTY 2x1
25 | JYTY 4x1
25 | JYTY 4x1
25 | JYTY 4x1
25 | JYTY 4x1
25 | JYTY 4x1
25 | JYTY 4x1
25 | JYTY 4x1
25 | JYTY 4x1
komunikace M-bus
30 | JYTY 4x1