## List1
Příloha č. 1 - Technická specifikace
1 ks stůl s policí a zásuvkovým blokem, kamenná deska
Nabídková cena za 1 ks v Kč bez DPH
Technická specifikace
Paramter
rozměr 2000 x 700 x 900 mm
celonerezové provedení s kamennou deskou
uložný prostor na GN
nohy jekl 40 x 40 mm
výšková stavitelnost noh + 30 mm
zemnící šrouby na zadních nohách
police s podélnými výztuhami
celovýsuvné provedení zásuvek
1 ks stůl s policí a zásuvkovým blokem, kamenná deska
Nabídková cena za 1 ks v Kč bez DPH
Technická specifikace
Paramter
rozměr 2200 x 700 x 900 mm
celonerezové provedení s kamennou deskou
úložný prostor na GN
nohy jekl 40 x 40 mm
výšková stavitelnost noh + 30 mm
zemnící šrouby na zadních nohách
police s podélnými výztuhami
celovýsuvné provedení zásuvek
1 ks Elektrický konvektomat
Přesné výrobní označení nabízeného zařízení
Nabídková cena za 1 ks v Kč bez DPH
Technická specifikace
rozměr 847 x 776 x 1042 mm
kapacita 10xGN 1/1 nebo 20xGN 1/2
napětí 400 V
bojlerový vyvíječ páry
celkový instalovaný příkon 18 kW +/- 10 %
automatické mycí programy s technologií na odvápnění bojleru, komory a příslušenství pomocí tablet na mytí a oplachování, program krátkého mytí s tabletami max. do 15 min
stroj používá na mytí chemické, ekologické tablety bez fosfátů a fosforu
teplotní rozsah 30 až 300 0 C
regulace vlhkosti s přesností na 1 %
dva nezávislé obousměrné ventilátory pro rovnoměrné rozložení teploty a vlhkosti
odtah přebytečných par a vlhkosti min. 100 lt./vteřinu
individuální programování času pro jednotlivé vsuny
min. šestibodová teplotní sonda
integrovaná sprcha s nastavitelnou funkcí rozprašování nebo vodního paprsku
LED osvětlení vnitřního prostoru
dvířka s trojitým sklem odvětraným zezadu, dvě výklopné vnitřní tabulky pro snadné čištění
integrovaný bezúdržbový systém odlučování tuků bez přídaného tukového filtru
funkce rychlého zchlazení varné komory
stroj automaticky vyhodnotí množství vložené dávky a přizpůsobí teplotu, čas přípravy, zabarvení a vlhkost pro dosažení nastaveného cíle
Ovládací panel:
ovládání pomocí barevného dotykového displeje
zařízení umožňuje dlkové ovládání prostřednictvím softwaru a mobilní aplikace
zobrazení spotřeby energie
WiFi připojení bez externí antény
1 ks podstavec pod konvektomat
Nabídková cena za 1 ks v Kč bez DPH
Technická specifikace:
rozměr 855 x 626 x 750 mm
celonereozové provedení
výškově stavitelné nohy + 30 mm
se vsuny na GN - 10xGN1/1
1 ks chladící box
Nabídková cena za 1 ks v Kč bez DPH, vč. potřebných stavebních úprav
Technická specifikace:
kompletní technologie dle projektové dokumentace uvedené v příloze č. 2
délka 4,5 m, šířka 2 m, výška 2,300 m
výkon chladícího agregátu 1,2 kW
PUR panel - 60 mm, panely na stěny, panely na strop
U-profil PVC, podlahové lišty, vnitřní rohy pod lišty, krycí hygienická lišta
chladírenské dveře otočné, lišty, profily
svítidlo
2 ks regál čtyřpolicový
Nabídková cena za 1 ks v Kč bez DPH
Nabídková cena za 2 ks v Kč bez DPH | 0
Technická specifikace:
rozměr 1200 x 600 x 1800 mm
celonerezové provedení
nosnost police regálů 80 kg
výšková nastavitelnost noh +30 mm
zemnící šrouby na zadních nohách
2 ks regál čtyřpolicový
Nabídková cena za 1 ks v Kč bez DPH
Nabídková cena za 2 ks v Kč bez DPH | 0
Technická specifikace:
rozměr 900 x 600x 1800 mm
celonerezové provedení
nosnost police regálů 80 kg
nostnost police skříní 50 kg
výškova nastavitelnost noh + 30 mm
zemnící šrouby na zadních nohách
Cena dodávky celkem v Kč bez DPH | 0