## Příloha č. 1 Smlouvy
| Technické podmínky a Technická specifikace nabízeného plnění |  |  | Příloha č. 1 Kupní smlouvy
PCR přístroj pro Ústav histologie a embryologie LF MU
| TECHNICKÉ PODMÍNKY technická specifikace stanovená zadavatelem |  |  | TECHNICKÁ SPECIFIKACE NABÍZENÉHO PLNĚNÍ technická specifikace nabízená účastníkem
| Popis parametru (Nabídka účastníka musí splňovat všechny níže uvedené požadavky a parametry specifikace. U parametrů vymezených minimální nebo maximální úrovní nebo rozmezím hodnot, musí nabídka uchazeče vyhovět alespoň stanovené požadované úrovni.) |  | Zadavatelem požadovaná hodnota | Pokud je zadavatelem po účastníkovi vyžadováno pouze uvedení, zda je příslušný požadovaný parametr splněn, pak účastník uvede ANO, že parametr splňuje) Pokud je zadavatelem u technického parametru požadován bližší popis nebo určení specifikace, pak je účastník povinen uvést bližší popis, výčet vlastností, konkrétní údaj nebo rozmezí hodnot jím nabízeného zboží
Z údajů uvedených účastníkem musí být zřejmé, že uchazečem nabízené zboží splňuje minimální technické požadavky stanovené zadavatelem - uchazeč uvede splnění požadovaného parametru ověřitelným způsobem, např. uvedením konkrétních hodnot, případně konkrétním odkazem na technické listy, výkresy apod.)
| PCR přístroj |  |  | Model - typové/výrobní označení | Výrobce
|  |  |  | vyplní dodavatel | vyplní dodavatel
| Počet kusů: 1 ks |  |  | Účastníkem nabízená hodnota
| kompaktní laboratorní gradientový PCR termocykler pro umístění na pracovním stole |  | ANO | vyplní dodavatel
| vysokorychlostní hliníkový blok s 96 pozicemi (jamkami) |  | ANO | vyplní dodavatel
| uniformita bloku |  | alespoň +/- 0,2 °C při 55 °C | vyplní dodavatel - uvede bližsí popis, konkrétní údaje/ hodnoty
| funkce lineárního gradientu |  | ANO | vyplní dodavatel
| teplotní rozsah |  | alespoň 3 až 99 °C | vyplní dodavatel - uvede bližsí popis, konkrétní údaje/ hodnoty
| rozsah gradientu 30 °C |  | ANO | vyplní dodavatel
| přesnost teploty |  | +/- 0,1 °C | vyplní dodavatel - uvede bližsí popis, konkrétní údaje/ hodnoty
| vyhřívané víko |  | s rozsahem teplot alespoň 30 až 110 °C | vyplní dodavatel - uvede bližsí popis, konkrétní údaje/ hodnoty
Gradient | paměť |  | pro minimálně 300 programů | vyplní dodavatel - uvede bližsí popis, konkrétní údaje/ hodnoty
| možnost ovládání přes PC |  | ANO | vyplní dodavatel
| nízká hladina hluku při provozu |  | max. 45 dB | vyplní dodavatel - uvede bližsí popis, konkrétní údaje/ hodnoty
| možnost výstupu pro GLP režim |  | ANO | vyplní dodavatel
| jednoduchá a rychlá výměna bloků |  | ANO | vyplní dodavatel
takto označené buňky vyplní účastník v rámci zpracování své nabídky