## List1
Příloha č. 1 - Technická specifikace
35 ks termoportu
Cena za 1 ks v Kč bez DPH
Cena celkem v Kč bez DPH | 0
Specifikace:
pro přepravu 1x GN 1/1 - 200 mm
vrchní otevírání
izotermické plastové přepravní a výdejní nádoby na jídlo a potraviny
umožňují dlouhodobé udržování teploty jídel
bez spojů nebo svárů
vyrobeno z hygienicky nezávadného, kvalitního a potravinám odolného polyethylenu nebo polypropylenu
použitý materiál garantuje dlouhodobé používání v rozmezí teplot od - 20 oC do + 80oC
integrovaná držadla
termporty jsou stohovatelné
úchyty a madala jsou z odolného materiálu
35 ks termoportu
Cena za 1 ks v Kč bez DPH
Cena celkem v Kč bez DPH | 0
Specifikace:
pro přepravu 8x GN 1/1 - 65 mm
čelní otevírání
izotermické plastové přepravní a výdejní nádoby na jídlo a potraviny
umožňují dlouhodobé udržování teploty jídel
bez spojů nebo svárů
vyrobeno z hygienicky nezávadného, kvalitního a potravinám odolného polyethylenu nebo polypropylenu
použitý materiál garantuje dlouhodobé používání v rozmezí teplot od - 20 oC do + 80oC
integrovaná držadla
termporty jsou stohovatelné
úchyty a madala jsou z odolného materiálu