## Technicke_podminky
Příloha č. 1 - Technické podmínky
Typové označení přístroje
Vyplní dodavatel
Základní požadavky zadavatele
Kapalinový chromatograf pro nanoaplikace v oblasti separace komplexních peptidových směsí vhodný pro LC-MS/MS s krátkými gradienty.
Požadované technické a funkční vlastnosti (Nabídky uchazečů musí splňovat všechny níže uvedené parametry. U hodnocených parametrů musí nabídka vyhovět alespoň stanovené požadované úrovni) | Minimální požadovaná hodnota | Nabídka uchazeče (Uchazeč uvede ANO/NE. V případě, že je v technické specifikaci uvedena mezní hodnota rozměru nebo výkonu, je nutno uvést konkrétní hodnotu, které jím nabízené věci dosahují. Má se za to, že pokud uchazeč neuvede některou požadovanou hodnotu, jím nabízené věci dosahují minimální hodnoty uvedené zadavatelem ve sloupci "minimální požadovaná hodnota". Uchazeč níže uvedené hodnoty garantuje.)
Systém pro nano chromatografii
Termostatovaný autosampler pro nano chromatografii umožňující "high throughput" aplikace (min. 6 zásobníků po 96 pozicích) | ano | Vyplní dodavatel
Metoda nástřiku minimalizující přenos vzorku mezi jednotlivými chromatografickými běhy s využitím jednorázových předkolon | ano | Vyplní dodavatel
Možnost předseparace analytů před vlastní separací na analytické koloně. | ano | Vyplní dodavatel
Termostat kolon umožňující přímé propojení kolony do iontového spreje | ano | Vyplní dodavatel
Binární gradientová eluce | ano | Vyplní dodavatel
Rozsah průtokové rychlosti bez splitování [nl/min] | min. 100 – 5000 | Vyplní dodavatel
Horní limit tlakového rozsahu gradientové pumpy [MPa] | ≥ 50 MPa | Vyplní dodavatel
Možnost krátkých gradientů umožňující až 200 proteomických běhů za den | ano | Vyplní dodavatel
Ekvilibrace mezi chromatografickými běhy (min) | ≤ 5 | Vyplní dodavatel
SW podpora pro "high throughput" aplikací | ano | Vyplní dodavatel
Základní sada jednorázových předkolon a analytických kolon | ano | Vyplní dodavatel
Kompatibilita s hmotnostními spektrometrem TimsTOF Pro včetně vhodného iontového zdroje | ano | Vyplní dodavatel
Prodávající (uchazeč) prohlašuje, že dodávka bude vyhovovat všem výše uvedeným požadavkům Kupujícího (zadavatele). Pokud by se v průběhu přípravy a realizace dodávky ukázalo, že ke splnění požadavků Kupujícího dle této přílohy je nezbytné dodání dalších zařízení, součástí či příslušenství nebo provedení dalších služeb či prací, zavazuje se Prodávající dodat tato zařízení a provést tyto práce či služby jako součást plnění dodávky dle smlouvy bez zvýšení Kupní ceny (zmíněné dodávky, práce či služby nebudou mít charakter vícedodávek či víceprací).