## Technicke podminky
Příloha č. 1 - Technické podmínky/Annex No. 1 - Technical Specifications Doplnění technologií pro elektrofyziologii pro CEITEC MU / Supplementation of technologies for electrophysiology for CEITEC MU
Typové označení přístroje / Type of device
Vyplní dodavatel/Fill in by a tenderer
Základní požadavky zadavatele / Basic requirements
Požadujeme soubor položek, které doplní a rozšíří možnosti využití elektrofyziologických metod v laboratoři CF MAFIL . Jednotlivé položky: 1) 6 kusů EEG čepic pro snímání EEG v prostředí MR; 2) 6 kusů EEG čepic pro snímání EEG mimo MR prostředí; 3) 2 kusy EEG čepic pro dlouhodobé snímání EEG mimo MR prostředí, vhodné pro vícekanálovou transkraniální proudovou neurostimulaci. Zásadním požadavkem je kompatibilita všech jednotlivých položek se systémem 256-kanálového EEG of firmy EGI (zesilovač GES 400). MR-kompatibilní položky musí být kompatibilní s 3T magnetickou rezonancí Prisma, Siemens. We call for offers for a list of items that will supplement an existing system for electrophysiology recordings in the CF MAFIL laboratory. The items: 1) Six pieces of MR compatible EEG nets; 2) Six pieces of EEG nets for EEG recordings out of an MR environment; 3) Two pieces of EEG nets for long term EEG recordings out of an MR environment capable of multichannel transcranial current stimulation. All items must be compatible with our existing 256-channel EEG system from EGI (GES 400 amplifier). MR compatible items must be compatible with 3T Prisma Siemens MR scanner.
Povinné parametry / Mandatory parameters
Dodávka musí zároveň splňovat všechny požadavky v níže uvedené tabulce. Ve sloupci "požadované technické a funkční vlastnosti" jsou ve zkratce uvedeny jednotlivě či v kombinaci funkční technická řešení, jichž se dále definovaný požadavek zejména týká. Ve sloupci „požadovaná hodnota“ jsou uvedeny parametry, které musí povinně splňovat všechny nabídky. Není přípustné, aby instalování jedné funkce, parametru nebo dílu fyzicky vylučovalo instalování a neomezenou funkčnost jiné požadované funkce či dílu. Ve sloupci „nabídka uchazeče“ dodavatel uvede odkaz na hardwarové nebo softwarové řešení, parametr nebo hodnotu nabízeného zařízení, název funkce, název příslušenství (vybavení), či název software, kterým je splnění daného požadavku zajištěno. Z popisu musí být zřejmé, že hodnocené řešení je nedílnou součástí dodávky. The delivery must together fulfil all specification listed below. It is not acceptable that fulfilment of any technical or functional specification would preclude fulfilment of another one.
Požadované technické a funkční vlastnosti / Required technical and functional qualities | Požadovaná hodnota / Required figures | Nabídka uchazeče Pokud je zadavatelem u daného parametru požadován číselný údaj, je ho uchazeč povinen uvést, v opačném případě bude zadavatel vycházet z jím minimální stanovené hodnoty - viz. sloupec Požadovaná hodnota, uchazeči uvedou splnění požadovaného parametru ověřitelným způsobem, např. konkrétním odkazem na technické listy, výkresy apod. / Tenderer indicates meeting all the technical and functional requirements; shall be evidenced unambiguously and plausibly, e.g. by providing technical sheets and drawings of the manufacturer.
EEG čepice pro snímání EEG v prostředí MR (6 kusů) / MR compatible EEG nets (six pieces)
počet kanálů / number of channels | 256 | Vyplní dodavatel/Fill in by a tenderer
velikost / size | 1x 51cm-54cm; 2x 54cm-56cm; 2x 56cm-58cm; 1x 58cm-61cm | Vyplní dodavatel/Fill in by a tenderer
potřeba EEG gelu při aplikaci čepice / need for EEG gel during application | ne / no | Vyplní dodavatel/Fill in by a tenderer
typ čepice / net type | pro měření do 1h, rychlá aplikace / for measurements up to 1 hour, quick application | Vyplní dodavatel/Fill in by a tenderer
kompatibilita s 256-kanálovým EEG systémem GES 400, EGI / compatibility to 256-channel EEG systém GES 400, EGI | ano / yes | Vyplní dodavatel/Fill in by a tenderer
kompatibilita s 3T MR přístrojem Siemens, Prisma / compatibility with 3T Prisma, Siemens MR scanner | ano / yes | Vyplní dodavatel/Fill in by a tenderer
EEG čepice pro snímání EEG mimo MR prostředí (6 kusů) / EEG nets for EEG recordings out of an MR environment (six pieces)
počet kanálů / number of channels | 256 | Vyplní dodavatel/Fill in by a tenderer
velikost / size | 1x 51cm-54cm; 2x 54cm-56cm; 2x 56cm-58cm; 1x 58cm-61cm | Vyplní dodavatel/Fill in by a tenderer
potřeba EEG gelu při aplikaci čepice / need for EEG gel during application | ne / no | Vyplní dodavatel/Fill in by a tenderer
typ čepice / net type | pro měření do 1h, rychlá aplikace / for measurements up to 1 hour, quick application | Vyplní dodavatel/Fill in by a tenderer
kompatibilita s 256-kanálovým EEG systémem GES 400, EGI / compatibility to 256-channel EEG systém GES 400, EGI | ano / yes | Vyplní dodavatel/Fill in by a tenderer
EEG čepice pro dlouhodobé snímání EEG mimo MR prostředí (2 kusy) / EEG nets for long term EEG recordings out of an MR environment (two pieces)
počet kanálů / number of channels | 256 | Vyplní dodavatel/Fill in by a tenderer
velikost / size | 1x 54cm-56cm; 1x 56cm-58cm | Vyplní dodavatel/Fill in by a tenderer
potřeba EEG gelu při aplikaci čepice / need for EEG gel during application | ano / yes | Vyplní dodavatel/Fill in by a tenderer
transkraniální neurostimulace stejnosměrným proudem / transcranial neurostimulation with direct current | ano / yes | Vyplní dodavatel/Fill in by a tenderer
transkraniální neurostimulace střídavým proudem / transcranial neurostimulation with alternating current | ano / yes | Vyplní dodavatel/Fill in by a tenderer
transkraniální neurostimulace pulzním proudem / transcranial neurostimulation with pulsing current | ano / yes | Vyplní dodavatel/Fill in by a tenderer
kompatibilita s 256-kanálovým EEG systémem GES 400, EGI / compatibility to 256-channel EEG systém GES 400, EGI | ano / yes | Vyplní dodavatel/Fill in by a tenderer