## Cast 1 (VUT)
Příloha č. 1 - Technické podmínky Stolní ultracentrifuga (č. 222)
Typové označení přístroje
Vyplní dodavatel
Základní požadavky zadavatele
Dodávka stolní ultracentrifugy, umožňující použití různých speciálních rotorů primárně určená pro ultracentrifugaci při 100 000 g. Ultracentrifuga je nástrojem, který je nezbytný pro separaci buněk, buněčných kompartmentů a biomolekul pro následné studium pomocí dalších analytických a molekulárně-biologických technik. Vzhledem k prostorovým nárokům a v návaznosti na ekonomiku laboratorního provozu je požadována stolní verze přístroje. Přístroj musí být schopný vyvinout maximální rychlost alespoň 1 000 000 x g, aby bylo možno efektivně separovat všechny požadované biomolekuly. Dodávka bude realizována včetně instalace, uvedení do provozu a zaškolení obsluhy. Dodávku tvoří kompletní systém vyžadující pouze připojení k síti 230 V. Dodavatel prokáže splnění technických parametrů po instalaci na místo plnění, kde dojde k demonstraci a ověření technických parametrů dodaného přístroje a k protokolárnímu předání a převzetí mezi zadavatelem a dodavatelem.
Parametry nutné
Dodávka musí zároveň splňovat všechny požadavky v níže uvedené tabulce. Ve sloupci komponent jsou ve zkratce uvedeny jednotlivě či v kombinaci funkční celky, jichž se dále definovaný požadavek zejména týká. Ve sloupci „požadovaná hodnota“ se hodnotou ANO rozumí fyzická přítomnost funkce nebo dílu v zařízení, popřípadě ostatních funkčních celcích, v celém rozsahu dle popisu daného dílu či funkce. Není přípustné, aby instalování jedné funkce nebo dílu fyzicky vylučovalo instalování a neomezenou funkčnost jiné požadované funkce či dílu. Ve sloupci „konkrétní odkaz“ dodavatel uvede odkaz na hardwarové nebo softwarové řešení, parametr nebo hodnotu nabízeného zařízení, název funkce, název příslušenství (vybavení), či název software, kterým je splnění daného požadavku zajištěno. Z popisu musí být zřejmé, že hodnocené řešení je nedílnou součástí dodávky.
Komponent | Popis | Požadovaná hodnota | Konkrétní odkaz
Základní platforma
Stolní ultracentrifuga, umožňující separaci buněčných frakcí, organel, virů, proteinů, DNA a RNA |  | ANO | Vyplní dodavatel
Stolní provedení |  | ANO | Vyplní dodavatel
Úhlový rotor | Pro cca 8 x 2 ml o max. rychlosti alespoň 150 000 rpm a alespoň 1 000 000 x g | ANO | Vyplní dodavatel
Konfigurace | Maximální rychlost | min. 1.000.000 x g | Vyplní dodavatel
| Systém ochrany centrifugy při nevyváženosti rotoru | ANO | Vyplní dodavatel
| Tolerance nevyváženosti | až 10 % | Vyplní dodavatel
| Rozsah nastavení teploty | min. 0 – 40 °C | Vyplní dodavatel
| Bezpečnostní systém sledování dynamických parametrů rotoru v průběhu centrifugace | ANO | Vyplní dodavatel
| Programování a odloženého startu | ANO | Vyplní dodavatel
Prokázání parametrů přístroje | Uchazeč předloží vyhodnocené výsledky měření rychlosti centrifugace | ANO | Vyplní dodavatel
Specifické požadavky na velikost / vzhled | Přístroj musí být možno instalovat a provozovat na laboratorním stole | ANO | Vyplní dodavatel
Specifické požadavky na kompatibilitu | Zařízení musí být možno vybavit HEPA filtrem (BioSafety) | ANO | Vyplní dodavatel
| Zařízení musí být kompatibilní s rotorem úhlového typu | ANO | Vyplní dodavatel
| Zařízení musí být kompatibilní s rotorem výkyvného typu | ANO | Vyplní dodavatel
| Zařízení musí být kompatibilní s rotorem Near-vertikálního typu (úhel 8 až 9°) | ANO | Vyplní dodavatel
| Zařízení musí být možno řídit a sledovat centrifugaci pomocí vzdáleného PC na WEB rozhraní | ANO | Vyplní dodavatel
PC + software
Základní software | Externí PC software pro simulaci centrifugace a vývoj metod | ANO | Vyplní dodavatel
Ostatní
Záruka, servis | Minimální záruční doba 24 měsíců od data instalace a předání přístroje. | ANO | Vyplní dodavatel
| Odezva záručního i pozáručního servisu nejdéle do 48 hodin od nahlášení závady (garantováno po dobu min. 5 let). | ANO | Vyplní dodavatel
Doprava, instalace, zaškolení | Doprava a instalace musí být zahrnuty v nabídkové ceně. Součástí instalace musí být i základní zaškolení uživatelů. | ANO | Vyplní dodavatel
Prodávající (uchazeč) prohlašuje, že dodávka bude vyhovovat všem výše uvedeným požadavkům Kupujícího (zadavatele). Pokud by se v průběhu přípravy a realizace dodávky ukázalo, že ke splnění požadavků Kupujícího dle této přílohy je nezbytné dodání dalších zařízení, součástí či příslušenství nebo provedení dalších služeb či prací, zavazuje se Prodávající dodat tato zařízení a provést tyto práce či služby jako součást plnění dodávky dle smlouvy bez zvýšení Kupní ceny (zmíněné dodávky, práce či služby nebudou mít charakter vícedodávek či víceprací).
Podpis Prodávajícího:

## Cast 2A (MU)
Příloha č. 1 - Technické podmínky 2A: Stolní ultracentrifuga (č.250)
Typové označení přístroje
Vyplní dodavatel
Základní požadavky zadavatele
Přístroj bude využit k přípravě segmentálně a speficickyznačených vzorků aktivními izotopy pro NMR, pro produkci rekombinantních proteinů pro krystalizace a elektronovou mikroskopii
Požadované technické a funkční vlastnosti (nabídky uchazečů musí splňovat všechny níže uvedené parametry. U hodnocených parametrů musí nabídka vyhovět alespoň stanovené požadované úrovni) | Požadovaná hodnota | Nabídka uchazeče (uchazeči uvedou splnění požadovaného parametru ověřitelným způsobem, např. konkrétním odkazem na technické listy, výkresy apod.)
max. dosazitelna rychlost | ≥ 150 000 rpm | Vyplní dodavatel
tolerance nevyvazenosti do 10% objemu v protilehlých zkumavkách | ano | Vyplní dodavatel
chlazeni vzduchem | ano | Vyplní dodavatel
vhodnost pro praci s biohazardnim materiálem | ano | Vyplní dodavatel
teplotni rozmezi 0-40C | ano | Vyplní dodavatel
rotor na 12 x 1.5ml (max. g 186 000) | ano | Vyplní dodavatel
rotor na 8 x 5.1 ml (max. g 657 000) | ano | Vyplní dodavatel
Prodávající (uchazeč) prohlašuje, že dodávka bude vyhovovat všem výše uvedeným požadavkům Kupujícího (zadavatele). Pokud by se v průběhu přípravy a realizace dodávky ukázalo, že ke splnění požadavků Kupujícího dle této přílohy je nezbytné dodání dalších zařízení, součástí či příslušenství nebo provedení dalších služeb či prací, zavazuje se Prodávající dodat tato zařízení a provést tyto práce či služby jako součást plnění dodávky dle smlouvy bez zvýšení Kupní ceny (zmíněné dodávky, práce či služby nebudou mít charakter vícedodávek či víceprací).
Podpis Prodávajícího:

## Cast 2B (MU)
Příloha č. 1 - Technické podmínky 2B: Velkokapacitní centrifuga (č. 264)
Typové označení přístroje
Vyplní dodavatel
Základní požadavky zadavatele
Přístroj bude využit k přípravě segmentálně a speficickyznačených vzorků aktivními izotopy pro NMR, pro produkci rekombinantních proteinů pro krystalizace a elektronovou mikroskopii
Požadované technické a funkční vlastnosti (nabídky uchazečů musí splňovat všechny níže uvedené parametry. U hodnocených parametrů musí nabídka vyhovět alespoň stanovené požadované úrovni) | Požadovaná hodnota | Nabídka uchazeče (uchazeči uvedou splnění požadovaného parametru ověřitelným způsobem, např. konkrétním odkazem na technické listy, výkresy apod.)
max. dosazitelna rychlost | ≥ 26 000 rpm | Vyplní dodavatel
max. kapacita: | ≥ 6 litrů | Vyplní dodavatel
chlazeni vzduchem | ano | Vyplní dodavatel
vhodnost pro praci s biohazardnim materiálem | ano | Vyplní dodavatel
teplotni rozmezi 0-40C | ano | Vyplní dodavatel
rotor na 8 x 50ml (max. rpm 20 000) | ano | Vyplní dodavatel
rotor na 6 x 250 ml (max. rpm 14 000) | ano | Vyplní dodavatel
rotor na 6 x 1000 ml (max. rpm 8 000) | ano | Vyplní dodavatel
Prodávající (uchazeč) prohlašuje, že dodávka bude vyhovovat všem výše uvedeným požadavkům Kupujícího (zadavatele). Pokud by se v průběhu přípravy a realizace dodávky ukázalo, že ke splnění požadavků Kupujícího dle této přílohy je nezbytné dodání dalších zařízení, součástí či příslušenství nebo provedení dalších služeb či prací, zavazuje se Prodávající dodat tato zařízení a provést tyto práce či služby jako součást plnění dodávky dle smlouvy bez zvýšení Kupní ceny (zmíněné dodávky, práce či služby nebudou mít charakter vícedodávek či víceprací).
Podpis Prodávajícího:

## Cast 3 (MU)
Příloha č. 1 - Technické podmínky Průtoková centrifuga (č. 685)
Typové označení přístroje
Vyplní dodavatel
Základní požadavky zadavatele
Přístroj bude využit k přípravě segmentálně a speficickyznačených vzorků aktivními izotopy pro NMR, pro produkci rekombinantních proteinů pro krystalizace a elektronovou mikroskopii
Požadované technické a funkční vlastnosti (nabídky uchazečů musí splňovat všechny níže uvedené parametry. U hodnocených parametrů musí nabídka vyhovět alespoň stanovené požadované úrovni) | Požadovaná hodnota | Nabídka uchazeče (uchazeči uvedou splnění požadovaného parametru ověřitelným způsobem, např. konkrétním odkazem na technické listy, výkresy apod.)
max. dosazitelna rychlost | > 40 000 rpm | Vyplní dodavatel
propustnost | >30 L/h | Vyplní dodavatel
Nominální obsah | < 0.25 L | Vyplní dodavatel
regulace otáček | 15 000 - max | Vyplní dodavatel
chladící spirála | ano | Vyplní dodavatel
Prodávající (uchazeč) prohlašuje, že dodávka bude vyhovovat všem výše uvedeným požadavkům Kupujícího (zadavatele). Pokud by se v průběhu přípravy a realizace dodávky ukázalo, že ke splnění požadavků Kupujícího dle této přílohy je nezbytné dodání dalších zařízení, součástí či příslušenství nebo provedení dalších služeb či prací, zavazuje se Prodávající dodat tato zařízení a provést tyto práce či služby jako součást plnění dodávky dle smlouvy bez zvýšení Kupní ceny (zmíněné dodávky, práce či služby nebudou mít charakter vícedodávek či víceprací).
Podpis Prodávajícího:

## Cast 4 (MU)
Příloha č. 1 - Technické podmínky Středně velká centrifuga s rotorem a příslušenstvím
Typové označení přístroje
Vyplní dodavatel
Základní požadavky zadavatele
Je požadována dodávka nové středně velké chlazená centrifugy s rotorem a příslušenstvím v rámci veřejné zakázky na Centrifugy pro pro buněčnou a molekulární neurobiologii projekt CEITEC MU
Požadované technické a funkční vlastnosti (nabídky uchazečů musí splňovat všechny níže uvedené parametry. U hodnocených parametrů musí nabídka vyhovět alespoň stanovené požadované úrovni) | Požadovaná hodnota | Nabídka uchazeče (uchazeči uvedou splnění požadovaného parametru ověřitelným způsobem, např. konkrétním odkazem na technické listy, výkresy apod.)
Rychlost | 500 - 14.000 rpm | Vyplní dodavatel
Max. RCF | 20.800 g | Vyplní dodavatel
Automaticke rozeznávání rotorů | Ano | Vyplní dodavatel
Pracovní teplotní rozmezí | -5°C až +40°C | Vyplní dodavatel
Swing-out rotor
Nejvyšší dosažitelná a povolená rychlost | Min. 4 800 rpm | Vyplní dodavatel
Swing-out rotor - max. RCF | Min. 4 400 g | Vyplní dodavatel
Swing-out rotor - 15 ml a 50 ml Falcon tubes adaptory | Ano | Vyplní dodavatel
Počet košů pro adaptory | 4 | Vyplní dodavatel
Adaptory pro 50 ml Falcon tubes | 4 | Vyplní dodavatel
Adaptory pro 15 ml Falcon tubes | 4 | Vyplní dodavatel
Fixed-angle rotor
Nejvyšší dosažitelná a povolená rychlost | Min. 11 000 rpm | Vyplní dodavatel
Max. RCF | Min. 18 000 g | Vyplní dodavatel
Počet otvorů | Min. 6 | Vyplní dodavatel
15 ml a 50 ml Falcon tubes | Ano | Vyplní dodavatel
Elektrické připojení | 220 V / 50-60 Hz | Vyplní dodavatel
Nastavitelná rychlost zrychlení nebo zbrždění | Ano | Vyplní dodavatel
V případě, že rotor disponuje závrty pro 50 ml Falcon tubes, požadujeme adekvatní počet adaptorů pro 15 ml Falcon tubes | Ano | Vyplní dodavatel
Prodávající (uchazeč) prohlašuje, že dodávka bude vyhovovat všem výše uvedeným požadavkům Kupujícího (zadavatele). Pokud by se v průběhu přípravy a realizace dodávky ukázalo, že ke splnění požadavků Kupujícího dle této přílohy je nezbytné dodání dalších zařízení, součástí či příslušenství nebo provedení dalších služeb či prací, zavazuje se Prodávající dodat tato zařízení a provést tyto práce či služby jako součást plnění dodávky dle smlouvy bez zvýšení Kupní ceny (zmíněné dodávky, práce či služby nebudou mít charakter vícedodávek či víceprací).
Podpis Prodávajícího:

## Cast 5 (MU)
Příloha č. 1 - Technické podmínky Stolní chlazená centrifuga s rotorem
Typové označení přístroje
Vyplní dodavatel
Základní požadavky zadavatele
Je požadována dodávka nové stolní chlazené centrifugy s rotorem v rámci veřejné zakázky na Centrifugy pro buněčnou a molekulární biologii pro projekt CEITEC MU
Požadované technické a funkční vlastnosti (nabídky uchazečů musí splňovat všechny níže uvedené parametry. U hodnocených parametrů musí nabídka vyhovět alespoň stanovené požadované úrovni) | Požadovaná hodnota | Nabídka uchazeče (uchazeči uvedou splnění požadovaného parametru ověřitelným způsobem, např. konkrétním odkazem na technické listy, výkresy apod.)
Pracovní teplotní rozmezí | -10°C až +40°C | Vyplní dodavatel
Max. RCF | 21 000 g | Vyplní dodavatel
Max rychlost | 15 000 rpm | Vyplní dodavatel
Kapacita rotoru | 24x 1,5 / 2 ml zkumavek | Vyplní dodavatel
Zrychleni na maximalní rychlost | Max. 15 s | Vyplní dodavatel
Hlučnost | Max. 55 dB | Vyplní dodavatel
Elektrické připojení | 220 V / 50-60 Hz | Vyplní dodavatel
Nastavitelná rychlost zrychlení nebo brždění | Ano | Vyplní dodavatel
Prodávající (uchazeč) prohlašuje, že dodávka bude vyhovovat všem výše uvedeným požadavkům Kupujícího (zadavatele). Pokud by se v průběhu přípravy a realizace dodávky ukázalo, že ke splnění požadavků Kupujícího dle této přílohy je nezbytné dodání dalších zařízení, součástí či příslušenství nebo provedení dalších služeb či prací, zavazuje se Prodávající dodat tato zařízení a provést tyto práce či služby jako součást plnění dodávky dle smlouvy bez zvýšení Kupní ceny (zmíněné dodávky, práce či služby nebudou mít charakter vícedodávek či víceprací).
Podpis Prodávajícího: