## Pokyny pro vyplnění
Pokyny pro vyplnění
Ve všech listech tohoto souboru můžete měnit pouze buňky s modrým pozadím. Jedná se o tyto údaje : - údaje o firmě - jednotkové ceny položek zadané na maximálně dvě desetinná místa

## Stavba
#RTSROZP# | Položkový rozpočet
| Zakázka: |  | Stavební úprava akumulačních nádrží a závlahy v arálu UKB - pilotní akce
| Misto |  | UKB Brno
Rozpočet:
| Objednatel: |  | Masarykova univerzita |  |  |  | IČ: | 00216224
|  |  | Žerotínovo náměstí 617/9 |  |  |  | DIČ: | CZ00216224
|  | 60200 | Brno-Brno-město
| Projektant: | [5 empty] | IČ:
DIČ:
| Zhotovitel: | [5 empty] | IČ:
DIČ:
| Vypracoval: |  | Bc. David Schenk
| Rozpis ceny | [6 empty] | Celkem
HSV | HSV | [6 empty] | 0
PSV | PSV | [6 empty] | 0
MON | MON | [6 empty] | 0
VN | Vedlejší náklady | [6 empty] | 0
ON | Ostatní náklady | [6 empty] | 0
| Celkem | [6 empty] | 0
Rekapitulace daní
| Základ pro sníženou DPH |  |  | 15 | % | 0 |  |  | CZK
| Snížená DPH |  |  | 15 | % | 0 |  |  | CZK
| Základ pro základní DPH |  |  | 21 | % | 0 |  |  | CZK
| Základní DPH |  |  | 21 | % | 0 |  |  | CZK
| Zaokrouhlení |  |  |  |  | 0 |  |  | CZK
| Cena celkem bez DPH |  |  |  |  | 0 |  |  | CZK
| Cena celkem s DPH |  |  |  |  | 0 |  |  | CZK
|  | v |  |  | dne
|  |  | Za zhotovitele |  |  |  | Za objednatele
Rekapitulace dílčích částí
#CASTI>> | Číslo | Název |  |  | Základ pro sníženou DPH | Základ pro základní DPH | DPH celkem | Cena celkem | %
1 | Rozpočet | Stavební úprava akumulačních nádrží a závlahy v arálu UKB - pilotní akce |  |  | 0 | 0 | 0 | 0
| Celkem za stavbu |  |  |  | 0 | 0 | 0 | 0 | 0
Rekapitulace dílů
| Číslo | Název |  |  | Typ dílu |  |  | Celkem
| 1 | Zemní práce |  |  | HSV |  |  | 0
| 2 | Základy,zvláštní zakládání |  |  | HSV |  |  | 0
| 4 | Vodorovné konstrukce |  |  | HSV |  |  | 0
| 5 | Komunikace |  |  | HSV |  |  | 0
| 8 | Trubní vedení |  |  | HSV |  |  | 0
| 9 | Ostatní konstrukce, bourání |  |  | HSV |  |  | 0
| 93 | Dokončovací práce inž.staveb |  |  | HSV |  |  | 0
| 99 | Staveništní přesun hmot |  |  | HSV |  |  | 0
| 722 | Vnitřní vodovod |  |  | PSV |  |  | 0
| 771 | Podlahy z dlaždic a obklady |  |  | PSV |  |  | 0
| D96 | Přesuny sutí a vybouraných hmot |  |  | HSV |  |  | 0
| VN | Vedlejší náklady |  |  | VN |  |  | 0
| 96 | Bourání konstrukcí |  |  | HSV |  |  | 0
| M21 | Elektromontáže |  |  | MON |  |  | 0
| M46 | Zemní práce při montážích |  |  | MON |  |  | 0
| VN | Vedlejší náklady |  |  | VN |  |  | 0
| Cena celkem | [6 empty] | 0
Note on C13: PSČ
Note on D11: Název
Note on D12: Ulice
Note on D13: Ulice
Note on I11: IČO
Note on I12: DIČ

## VzorPolozky (hidden)
Položkový rozpočet
Z:
O:
R:

## D.1 Akumulace srážkových vod
Položkový rozpočet | [22 empty] | #TypZaznamu#
S: |  | Stavební úprava akumulačních nádrží a závlahy v arálu UKB - pilotní akce | [20 empty] | STA
O: |  | D.1 Akumulace srážkových vod | [20 empty] | OBJ
R: | [22 empty] | ROZ
C: | [22 empty] | CAS_STR
P.č. | Číslo položky | Název položky | MJ | množství | cena / MJ | Celkem | Dodávka | Dodávka celk. | Montáž | Montáž celk. | DPH | cena s DPH | hmotnost / MJ | hmotnost celk.(t) | dem. hmotnost / MJ | dem. hmotnost celk.(t) | Ceník | Cen. soustava | Nhod / MJ | Nhod celk.
Díl: | 1 | Zemní práce |  |  |  | 0 |  | 0 |  | 0 |  | 0 |  | 269.7748 |  | 33.584 |  |  |  | 1079.04 |  |  | DIL
1 | 121101101R00 | Sejmutí ornice s přemístěním do 50 m | m3 | 0.834 |  | 0 |  | 0 |  | 0 | 0 | 0 | 0 | 0 | 0 | 0 |  |  | 0.097 | 0.08 |  |  | POL1_0
|  | Výtokový stojan:1,6*1,6*0,15 |  | 0.384 | [18 empty] | VV | 0
|  | Vodovod - v rámci VS:0 | [20 empty] | VV | 0
|  | Vytěžení kanalizace:3*1*0,15 |  | 0.45 | [18 empty] | VV | 0
2 | 113106121R00 | Rozebrání dlažeb z betonových dlaždic, pro opětovné použití | m2 | 61.6084 |  | 0 |  | 0 |  | 0 | 0 | 0 | 0 | 0 | 0.138 | 8.502 |  |  | 0.16 | 9.86 |  |  | POL1_0
|  | Akumulační nádrž:9,58*5,48 |  | 52.4984 | [18 empty] | VV | 0
|  | Šachta Š1D:2,7*2,7 |  | 7.29 | [18 empty] | VV | 0
|  | Kanalizace větev 1:(1,34-0,14-0,6)*1 |  | 0.6 | [18 empty] | VV | 0
|  | Kanalizace větev 2:(1,95-1,35-0,6)*1,1 |  | -1.2212e-16 | [18 empty] | VV | 0
|  | Kanalizace větev 3:(1,34-0,14-0,6)*1,1 |  | 0.66 | [18 empty] | VV | 0
|  | Vodovod:(1,3-0,14-0,6)*1 |  | 0.56 | [18 empty] | VV | 0
3 | 979054441R00 | Očištění vybouraných dlaždic, uložení pro opětovně použití | m2 | 61.6084 |  | 0 |  | 0 |  | 0 | 0 | 0 | 0 | 0 | 0 | 0 |  |  | 0.115 | 7.08 |  |  | POL1_0
|  | Akumulační nádrž:9,58*5,48 |  | 52.4984 | [18 empty] | VV | 0
|  | Šachta Š1D:2,7*2,7 |  | 7.29 | [18 empty] | VV | 0
|  | Kanalizace větev 1:(1,34-0,14-0,6)*1 |  | 0.6 | [18 empty] | VV | 0
|  | Kanalizace větev 2:(1,95-1,35-0,6)*1,1 |  | -1.2212e-16 | [18 empty] | VV | 0
|  | Kanalizace větev 3:(1,34-0,14-0,6)*1,1 |  | 0.66 | [18 empty] | VV | 0
|  | Vodovod:(1,3-0,14-0,6)*1 |  | 0.56 | [18 empty] | VV | 0
4 | 113107305R00 | Odstranění podkladu pl. 50 m2,kam.těžené tl.5 cm | m2 | 8.81 |  | 0 |  | 0 |  | 0 | 0 | 0 | 0 | 0 | 0.11 | 0.9691 |  |  | 0.1255 | 1.11 |  |  | POL1_0
|  | Kanalizace větev 1:(8,31+0,5)*1 |  | 8.81 | [18 empty] | VV | 0
5 | 113107605R00 | Odstranění podkladu nad 50 m2,kam.drcené tl.5 cm | m2 | 73.0694 |  | 0 |  | 0 |  | 0 | 0 | 0 | 0 | 0 | 0.11 | 8.0376 |  |  | 0.0259 | 1.89 |  |  | POL1_0
|  | Akumulační nádrž:9,58*5,48 |  | 52.4984 | [18 empty] | VV | 0
|  | Šachta:2,7*2,7 |  | 7.29 | [18 empty] | VV | 0
|  | Kanalizace větev 1:(9,65+0,5-0,6-0,14)*1 |  | 9.41 | [18 empty] | VV | 0
|  | Kanalizace větev 2:(1,95-1,35-0,6)*1,1 |  | -1.2212e-16 | [18 empty] | VV | 0
|  | Kanalizace větev 3:(4,0-0,14-0,6-0,25)*1,1 |  | 3.311 | [18 empty] | VV | 0
|  | Vodovod:(1,3-0,14-0,6)*1 |  | 0.56 | [18 empty] | VV | 0
6 | 113107610R00 | Odstranění podkladu nad 50 m2,kam.drcené tl.10 cm | m2 | 73.0694 |  | 0 |  | 0 |  | 0 | 0 | 0 | 0 | 0 | 0.22 | 16.0753 |  |  | 0.049 | 3.58 |  |  | POL1_0
|  | Akumulační nádrž:9,58*5,48 |  | 52.4984 | [18 empty] | VV | 0
|  | Šachta:2,7*2,7 |  | 7.29 | [18 empty] | VV | 0
|  | Kanalizace větev 1:(9,65+0,5-0,6-0,14)*1 |  | 9.41 | [18 empty] | VV | 0
|  | Kanalizace větev 2:(1,95-1,35-0,6)*1,1 |  | -1.2212e-16 | [18 empty] | VV | 0
|  | Kanalizace větev 3:(4,0-0,14-0,6-0,25)*1,1 |  | 3.311 | [18 empty] | VV | 0
|  | Vodovod:(1,3-0,14-0,6)*1 |  | 0.56 | [18 empty] | VV | 0
7 | 131201202R00 | Hloubení zapažených jam v hor.3 do 1000 m3 | m3 | 254.6263 |  | 0 |  | 0 |  | 0 | 0 | 0 | 0 | 0 | 0 | 0 |  |  | 1.556 | 396.2 |  |  | POL1_0
|  | Akumulační nádrž:9,58*5,48*(4,7-0,23) |  | 234.6678 | [18 empty] | VV | 0
|  | Šachta Š1D:2,7*2,7*(2,88-0,23) |  | 19.3185 | [18 empty] | VV | 0
|  | Výtokový stojan:1,6*1,6*(0,4-0,15) |  | 0.64 | [18 empty] | VV | 0
8 | 131201209R00 | Příplatek za lepivost - hloubení zapaž.jam v hor.3 | m3 | 254.6263 |  | 0 |  | 0 |  | 0 | 0 | 0 | 0 | 0 | 0 | 0 |  |  | 0.107 | 27.25 |  |  | POL1_0
|  | Akumulační nádrž:9,58*5,48*(4,7-0,23) |  | 234.6678 | [18 empty] | VV | 0
|  | Šachta Š1D:2,7*2,7*(2,88-0,23) |  | 19.3185 | [18 empty] | VV | 0
|  | Výtokový stojan:1,6*1,6*(0,4-0,15) |  | 0.64 | [18 empty] | VV | 0
9 | 132201210R00 | Hloubení rýh š.do 200 cm hor.3 do 50 m3,STROJNĚ | m3 | 19.7977 |  | 0 |  | 0 |  | 0 | 0 | 0 | 0 | 0 | 0 | 0 |  |  | 0.365 | 7.23 |  |  | POL1_0
|  | Kanalizace: | [20 empty] | VV | 0
|  | Větev1:(9,65+0,5-0,14-0,6)*1*((1,81+1,21)/2-0,2) |  | 12.3271 | [18 empty] | VV | 0
|  | Větev2:(1,95-1,35-0,6)*1,1*((1,78+1,86)/2-0,23) |  | -1.9418e-16 | [18 empty] | VV | 0
|  | Větev3:(4-0,25-0,6-0,14)*1,1*((1,94+1,85)/2-0,2) |  | 5.6121 | [18 empty] | VV | 0
|  | Mezisoučet |  | 17.9392 | [18 empty] | VV | 1
|  | Vodovod:(2-0,14-0,6)*1*((1,67+1,68)/2-0,2) |  | 1.8585 | [18 empty] | VV | 0
|  | Mezisoučet |  | 1.8585 | [18 empty] | VV | 1
10 | 132201219R00 | Přípl.za lepivost,hloubení rýh 200cm,hor.3,STROJNĚ | m3 | 19.7977 |  | 0 |  | 0 |  | 0 | 0 | 0 | 0 | 0 | 0 | 0 |  |  | 0.084 | 1.66 |  |  | POL1_0
|  | Kanalizace: | [20 empty] | VV | 0
|  | Větev1:(9,65+0,5-0,14-0,6)*1*((1,81+1,21)/2-0,2) |  | 12.3271 | [18 empty] | VV | 0
|  | Větev2:(1,95-1,35-0,6)*1,1*((1,78+1,86)/2-0,23) |  | -1.9418e-16 | [18 empty] | VV | 0
|  | Větev3:(4-0,25-0,6-0,14)*1,1*((1,94+1,85)/2-0,2) |  | 5.6121 | [18 empty] | VV | 0
|  | Mezisoučet |  | 17.9392 | [18 empty] | VV | 1
|  | Vodovod:(2-0,14-0,6)*1*((1,67+1,68)/2-0,2) |  | 1.8585 | [18 empty] | VV | 0
|  | Mezisoučet |  | 1.8585 | [18 empty] | VV | 1
11 | 151201103R00 | Pažení a rozepření stěn rýh - zátažné - hl. do 8 m | m2 | 141.564 |  | 0 |  | 0 |  | 0 | 0 | 0 | 0.00208 | 0.29445 | 0 | 0 |  |  | 0.556 | 78.71 |  |  | POL1_0
|  | Akumulační nádrž:(9,58*2+5,48*2)*4,7 |  | 141.564 | [18 empty] | VV | 0
12 | 151201113R00 | Odstranění pažení stěn rýh - zátažné - hl. do 8 m | m2 | 141.564 |  | 0 |  | 0 |  | 0 | 0 | 0 | 0 | 0 | 0 | 0 |  |  | 0.331 | 46.86 |  |  | POL1_0
|  | Akumulační nádrž:(9,58*2+5,48*2)*4,7 |  | 141.564 | [18 empty] | VV | 0
13 | 151201302R00 | Rozepření stěn pažení - zátažné - hl. do 8 m | m3 | 246.7425 |  | 0 |  | 0 |  | 0 | 0 | 0 | 0.00139 | 0.34297 | 0 | 0 |  |  | 0.168 | 41.45 |  |  | POL1_0
|  | Akumulační nádrž:9,58*5,48*4,7 |  | 246.7425 | [18 empty] | VV | 0
14 | 151201402R00 | Vzepření stěn pažení - zátažné - hl. do 8 m | m2 | 141.564 |  | 0 |  | 0 |  | 0 | 0 | 0 | 0.00485 | 0.68659 | 0 | 0 |  |  | 1.063 | 150.48 |  |  | POL1_0
|  | Akumulační nádrž:(9,58*2+5,48*2)*4,7 |  | 141.564 | [18 empty] | VV | 0
15 | 151101101R00 | Pažení a rozepření stěn rýh - příložné - hl.do 2 m | m2 | 40.2831 |  | 0 |  | 0 |  | 0 | 0 | 0 | 0.00099 | 0.03988 | 0 | 0 |  |  | 0.236 | 9.51 |  |  | POL1_0
|  | Kanalizace: | [20 empty] | VV | 0
|  | Větev1:(9,65+0,5-0,14-0,6)*1*((1,81+1,21)/2-0,2)*2 |  | 24.6542 | [18 empty] | VV | 0
|  | Větev2:(1,95-1,35-0,6)*((1,86+1,76)/2)*2 |  | -4.019e-16 | [18 empty] | VV | 0
|  | Větev3:(4-0,25-0,6-0,14)*((1,94+1,85)/2)*2 |  | 11.4079 | [18 empty] | VV | 0
|  | Vodovod:(2-0,14-0,6)*((1,67+1,68)/2)*2 |  | 4.221 | [18 empty] | VV | 0
16 | 151101111R00 | Odstranění pažení stěn rýh - příložné - hl. do 2 m | m2 | 40.2831 |  | 0 |  | 0 |  | 0 | 0 | 0 | 0 | 0 | 0 | 0 |  |  | 0.07 | 2.82 |  |  | POL1_0
|  | Kanalizace: | [20 empty] | VV | 0
|  | Větev1:(9,65+0,5-0,14-0,6)*1*((1,81+1,21)/2-0,2)*2 |  | 24.6542 | [18 empty] | VV | 0
|  | Větev2:(1,95-1,35-0,6)*((1,86+1,76)/2)*2 |  | -4.019e-16 | [18 empty] | VV | 0
|  | Větev3:(4-0,25-0,6-0,14)*((1,94+1,85)/2)*2 |  | 11.4079 | [18 empty] | VV | 0
|  | Vodovod:(2-0,14-0,6)*((1,67+1,68)/2)*2 |  | 4.221 | [18 empty] | VV | 0
17 | 151101201R00 | Pažení stěn výkopu - příložné - hloubky do 4 m | m2 | 31.104 |  | 0 |  | 0 |  | 0 | 0 | 0 | 0.0007 | 0.02177 | 0 | 0 |  |  | 0.156 | 4.85 |  |  | POL1_0
|  | Šachta Š1D:2,7*4*2,88 |  | 31.104 | [18 empty] | VV | 0
18 | 151101211R00 | Odstranění pažení stěn - příložné - hl. do 4 m | m2 | 31.104 |  | 0 |  | 0 |  | 0 | 0 | 0 | 0 | 0 | 0 | 0 |  |  | 0.095 | 2.95 |  |  | POL1_0
|  | Šachta Š1D:2,7*4*2,88 |  | 31.104 | [18 empty] | VV | 0
19 | 161101105R00 | Svislé přemístění výkopku z hor.1-4 do 10,0 m | m3 | 274.4241 |  | 0 |  | 0 |  | 0 | 0 | 0 | 0 | 0 | 0 | 0 |  |  | 0.831 | 228.05 |  |  | POL1_0
|  | Akumulační nádrž:9,58*5,48*(4,7-0,23) |  | 234.6678 | [18 empty] | VV | 0
|  | Mezisoučet |  | 234.6678 | [18 empty] | VV | 1
|  | Výtokový stojan:1,6*1,6*(0,4-0,15) |  | 0.64 | [18 empty] | VV | 0
|  | Mezisoučet |  | 0.64 | [18 empty] | VV | 1
|  | Šachta Š1D:2,7*2,7*(2,88-0,23) |  | 19.3185 | [18 empty] | VV | 0
|  | Mezisoučet |  | 19.3185 | [18 empty] | VV | 1
|  | Kanalizace: | [20 empty] | VV | 0
|  | Větev1:(9,65+0,5-0,6-0,14)*1*((1,81+1,21)/2-0,2) |  | 12.3271 | [18 empty] | VV | 0
|  | Větev2:(1,95-1,35-0,6)*1,1*((1,86+1,78)/2-0,23) |  | -1.9418e-16 | [18 empty] | VV | 0
|  | Větev3:(4-0,25-0,6-0,14)*1,1*((1,94+1,85)/2-0,2) |  | 5.6121 | [18 empty] | VV | 0
|  | Mezisoučet |  | 17.9392 | [18 empty] | VV | 1
|  | Vodovod:(2-0,14-0,6)*1*((1,67+1,68)/2-0,2) |  | 1.8585 | [18 empty] | VV | 0
|  | Mezisoučet |  | 1.8585 | [18 empty] | VV | 1
20 | 162201102R00 | Vodorovné přemístění výkopku z hor.1-4 do 50 m | m3 | 274.4241 |  | 0 |  | 0 |  | 0 | 0 | 0 | 0 | 0 | 0 | 0 |  |  | 0.074 | 20.31 |  |  | POL1_0
|  | Akumulační nádrž:9,58*5,48*(4,7-0,23) |  | 234.6678 | [18 empty] | VV | 0
|  | Mezisoučet |  | 234.6678 | [18 empty] | VV | 1
|  | Výtokový stojan:1,6*1,6*(0,4-0,15) |  | 0.64 | [18 empty] | VV | 0
|  | Mezisoučet |  | 0.64 | [18 empty] | VV | 1
|  | Šachta Š1D:2,7*2,7*(2,88-0,23) |  | 19.3185 | [18 empty] | VV | 0
|  | Mezisoučet |  | 19.3185 | [18 empty] | VV | 1
|  | Kanalizace: | [20 empty] | VV | 0
|  | Větev1:(9,65+0,5-0,6-0,14)*1*((1,81+1,21)/2-0,2) |  | 12.3271 | [18 empty] | VV | 0
|  | Větev2:(1,95-1,35-0,6)*1,1*((1,86+1,78)/2-0,23) |  | -1.9418e-16 | [18 empty] | VV | 0
|  | Větev3:(4-0,25-0,6-0,14)*1,1*((1,94+1,85)/2-0,2) |  | 5.6121 | [18 empty] | VV | 0
|  | Mezisoučet |  | 17.9392 | [18 empty] | VV | 1
|  | Vodovod:(2-0,14-0,6)*1*((1,67+1,68)/2-0,2) |  | 1.8585 | [18 empty] | VV | 0
|  | Mezisoučet |  | 1.8585 | [18 empty] | VV | 1
21 | 162701105RT3 | Vodorovné přemístění výkopku z hor.1-4 do 10000 m, nosnost 12 t | m3 | 274.4241 |  | 0 |  | 0 |  | 0 | 0 | 0 | 0 | 0 | 0 | 0 |  |  | 0.0052 | 1.43 |  |  | POL1_0
|  | Akumulační nádrž:9,58*5,48*(4,7-0,23) |  | 234.6678 | [18 empty] | VV | 0
|  | Mezisoučet |  | 234.6678 | [18 empty] | VV | 1
|  | Výtokový stojan:1,6*1,6*(0,4-0,15) |  | 0.64 | [18 empty] | VV | 0
|  | Mezisoučet |  | 0.64 | [18 empty] | VV | 1
|  | Šachta Š1D:2,7*2,7*(2,88-0,23) |  | 19.3185 | [18 empty] | VV | 0
|  | Mezisoučet |  | 19.3185 | [18 empty] | VV | 1
|  | Kanalizace: | [20 empty] | VV | 0
|  | Větev1:(9,65+0,5-0,6-0,14)*1*((1,81+1,21)/2-0,2) |  | 12.3271 | [18 empty] | VV | 0
|  | Větev2:(1,95-1,35-0,6)*1,1*((1,86+1,78)/2-0,23) |  | -1.9418e-16 | [18 empty] | VV | 0
|  | Větev3:(4-0,25-0,6-0,14)*1,1*((1,94+1,85)/2-0,2) |  | 5.6121 | [18 empty] | VV | 0
|  | Mezisoučet |  | 17.9392 | [18 empty] | VV | 1
|  | Vodovod:(2-0,14-0,6)*1*((1,67+1,68)/2-0,2) |  | 1.8585 | [18 empty] | VV | 0
|  | Mezisoučet |  | 1.8585 | [18 empty] | VV | 1
22 | 162701109R00 | Příplatek k vod. přemístění hor.1-4 za další 1 km | m3 | 274.4241 |  | 0 |  | 0 |  | 0 | 0 | 0 | 0 | 0 | 0 | 0 |  |  | 0 | 0 |  |  | POL1_0
|  | Akumulační nádrž:9,58*5,48*(4,7-0,23) |  | 234.6678 | [18 empty] | VV | 0
|  | Mezisoučet |  | 234.6678 | [18 empty] | VV | 1
|  | Výtokový stojan:1,6*1,6*(0,4-0,15) |  | 0.64 | [18 empty] | VV | 0
|  | Mezisoučet |  | 0.64 | [18 empty] | VV | 1
|  | Šachta Š1D:2,7*2,7*(2,88-0,23) |  | 19.3185 | [18 empty] | VV | 0
|  | Mezisoučet |  | 19.3185 | [18 empty] | VV | 1
|  | Kanalizace: | [20 empty] | VV | 0
|  | Větev1:(9,65+0,5-0,6-0,14)*1*((1,81+1,21)/2-0,2) |  | 12.3271 | [18 empty] | VV | 0
|  | Větev2:(1,95-1,35-0,6)*1,1*((1,86+1,78)/2-0,23) |  | -1.9418e-16 | [18 empty] | VV | 0
|  | Větev3:(4-0,25-0,6-0,14)*1,1*((1,94+1,85)/2-0,2) |  | 5.6121 | [18 empty] | VV | 0
|  | Mezisoučet |  | 17.9392 | [18 empty] | VV | 1
|  | Vodovod:(2-0,14-0,6)*1*((1,67+1,68)/2-0,2) |  | 1.8585 | [18 empty] | VV | 0
|  | Mezisoučet |  | 1.8585 | [18 empty] | VV | 1
23 | 199000005R00 | Poplatek za skládku zeminy 1- 4 | t | 274.4241 |  | 0 |  | 0 |  | 0 | 0 | 0 | 0 | 0 | 0 | 0 |  |  | 0 | 0 |  |  | POL1_0
|  | Akumulační nádrž:9,58*5,48*(4,7-0,23) |  | 234.6678 | [18 empty] | VV | 0
|  | Mezisoučet |  | 234.6678 | [18 empty] | VV | 1
|  | Výtokový stojan:1,6*1,6*(0,4-0,15) |  | 0.64 | [18 empty] | VV | 0
|  | Mezisoučet |  | 0.64 | [18 empty] | VV | 1
|  | Šachta Š1D:2,7*2,7*(2,88-0,23) |  | 19.3185 | [18 empty] | VV | 0
|  | Mezisoučet |  | 19.3185 | [18 empty] | VV | 1
|  | Kanalizace: | [20 empty] | VV | 0
|  | Větev1:(9,65+0,5-0,6-0,14)*1*((1,81+1,21)/2-0,2) |  | 12.3271 | [18 empty] | VV | 0
|  | Větev2:(1,95-1,35-0,6)*1,1*((1,86+1,78)/2-0,23) |  | -1.9418e-16 | [18 empty] | VV | 0
|  | Větev3:(4-0,25-0,6-0,14)*1,1*((1,94+1,85)/2-0,2) |  | 5.6121 | [18 empty] | VV | 0
|  | Mezisoučet |  | 17.9392 | [18 empty] | VV | 1
|  | Vodovod:(2-0,14-0,6)*1*((1,67+1,68)/2-0,2) |  | 1.8585 | [18 empty] | VV | 0
|  | Mezisoučet |  | 1.8585 | [18 empty] | VV | 1
24 | 175101101RT2 | Obsyp potrubí bez prohození sypaniny, s dodáním štěrkopísku frakce 0 - 22 mm | m3 | 6.0547 |  | 0 |  | 0 |  | 0 | 0 | 0 | 1.7 | 10.293 | 0 | 0 |  |  | 1.587 | 9.61 |  |  | POL1_0
|  | Kanalizace: | [20 empty] | VV | 0
|  | Větev1:(9,65-0,14)*0,348 |  | 3.3095 | [18 empty] | VV | 0
|  | Větev2:(1,95-0,14-0,65)*0,446 |  | 0.51736 | [18 empty] | VV | 0
|  | Větev3:(4--0,14-0,25)*0,446 |  | 1.7349 | [18 empty] | VV | 0
|  | Vodovod:(2-0,14)*0,265 |  | 0.4929 | [18 empty] | VV | 0
25 | 174101101R00 | Zásyp jam, rýh, šachet se zhutněním | m3 | 129.0481 |  | 0 |  | 0 |  | 0 | 0 | 0 | 0 | 0 | 0 | 0 |  |  | 0.202 | 26.07 |  |  | POL1_0
|  | Akumualční nádrž: | [20 empty] | VV | 0
|  | výkop:234,66785 |  | 234.6678 | [18 empty] | VV | 0
|  | nádrž:-4,28*8,38*3,14 |  | -112.6205 | [18 empty] | VV | 0
|  | nádrž komínek:-((pi*1,24^2)/4)*(1,16-0,23) |  | -1.1231 | [18 empty] | VV | 0
|  | potrubí:-(0,448+2*0,585+0,346)*0,6 |  | -1.1784 | [18 empty] | VV | 0
|  | deska:-9,90528 |  | -9.9053 | [18 empty] | VV | 0
|  | podsyp:-9,90528 |  | -9.9053 | [18 empty] | VV | 0
|  | Mezisoučet |  | 99.9353 | [18 empty] | VV | 1
|  | Šachta Š1D: | [20 empty] | VV | 0
|  | výkop:19,3185 |  | 19.3185 | [18 empty] | VV | 0
|  | šachta:-((pi*1,24^2)/4)*(1,78-0,20) |  | -1.9081 | [18 empty] | VV | 0
|  | kanalizace větev 2:-0,448*0,7 |  | -0.3136 | [18 empty] | VV | 0
|  | deska:-2,5*2,5*0,1 |  | -0.625 | [18 empty] | VV | 0
|  | podsyp:-2,5*2,5*0,1 |  | -0.625 | [18 empty] | VV | 0
|  | Mezisoučet |  | 15.8468 | [18 empty] | VV | 1
|  | Kanalizace: | [20 empty] | VV | 0
|  | větev 1: | [20 empty] | VV | 0
|  | výkop:12,3271 |  | 12.3271 | [18 empty] | VV | 0
|  | obsyp:-3,30948 |  | -3.3095 | [18 empty] | VV | 0
|  | podsyp:-0,7608 |  | -0.7608 | [18 empty] | VV | 0
|  | Mezisoučet |  | 8.2568 | [18 empty] | VV | 1
|  | větev 2:0 | [20 empty] | VV | 0
|  | Mezisoučet | [20 empty] | VV | 1
|  | větev 3: | [20 empty] | VV | 0
|  | výkop:5,61215 |  | 5.6121 | [18 empty] | VV | 0
|  | obsyp:-1,73494 |  | -1.7349 | [18 empty] | VV | 0
|  | podsyp:-0,3249 |  | -0.3249 | [18 empty] | VV | 0
|  | Mezisoučet |  | 3.5523 | [18 empty] | VV | 1
|  | Vodovod: | [20 empty] | VV | 0
|  | výkop:1,8585 |  | 1.8585 | [18 empty] | VV | 0
|  | obsyp:-0,4929 |  | -0.4929 | [18 empty] | VV | 0
|  | podsyp:-0,1488 |  | -0.1488 | [18 empty] | VV | 0
|  | Mezisoučet |  | 1.2168 | [18 empty] | VV | 1
|  | Výtokový stojan: | [20 empty] | VV | 0
|  | výkop:0,64 |  | 0.64 | [18 empty] | VV | 0
|  | základ:-0,3 |  | -0.3 | [18 empty] | VV | 0
|  | podsyp:-0,1 |  | -0.1 | [18 empty] | VV | 0
|  | Mezisoučet |  | 0.24 | [18 empty] | VV | 1
26 | vlastní 01 | Zhutněný zásyp náhradním zásypovým materiálem, (plná frakce) | m3 | 258.0962 |  | 0 |  | 0 |  | 0 | 0 | 0 | 1 | 258.0962 | 0 | 0 |  |  | 0 | 0 |  |  | POL1_0
|  | zásyp:129,04808 |  | 129.0481 | [18 empty] | VV | 0
|  | 1 |  | 129.0481 | [18 empty] | VV | 4
27 | vlastní 02 | Ručně kopaná sonda vč zpětného zásypu, zjištění přesné polohy a hloubky uložení stáv. kan | soubor | 2 |  | 0 |  | 0 |  | 0 | 0 | 0 | 0 | 0 | 0 | 0 |  |  | 0 | 0 |  |  | POL1_0
Díl: | 2 | Základy,zvláštní zakládání |  |  |  | 0 |  | 0 |  | 0 |  | 0 |  | 39.1314 |  | 0 |  |  |  | 54.75 |  |  | DIL
28 | 273310020RA0 | Základová deska z betonu C 12/15, včetně bednění | m3 | 0.625 |  | 0 |  | 0 |  | 0 | 0 | 0 | 3.0665 | 1.9165 | 0 | 0 |  |  | 2.4661 | 1.54 |  |  | POL2_0
|  | Šachta Š1D:2,5*2,5*0,1 |  | 0.625 | [18 empty] | VV | 0
29 | 273310030RA0 | Základová deska z betonu C 16/20, včetně bednění | m3 | 0.3 |  | 0 |  | 0 |  | 0 | 0 | 0 | 3.0665 | 0.91994 | 0 | 0 |  |  | 2.4661 | 0.74 |  |  | POL2_0
|  | výtokový stojan:1*1*0,3 |  | 0.3 | [18 empty] | VV | 0
30 | 273320050RA0 | Základová deska ŽB z betonu C 25/30, vč. bednění | m3 | 9.9053 |  | 0 |  | 0 |  | 0 | 0 | 0 | 3.6634 | 36.2872 | 0 | 0 |  |  | 5.2861 | 52.36 |  |  | POL2_0
|  | Akumulační nádrž:5,28*9,38*0,2 |  | 9.9053 | [18 empty] | VV | 0
31 | 273362021R00 | Výztuž základových desek ze svařovaných sití KARI | t | 0.007272 |  | 0 |  | 0 |  | 0 | 0 | 0 | 1.057 | 0.00769 | 0 | 0 |  |  | 15.231 | 0.11 |  |  | POL1_0
|  | výtokový stojan:1*1*1,2*3,03/1000*2 |  | 0.007272 | [18 empty] | VV | 0
Díl: | 4 | Vodorovné konstrukce |  |  |  | 0 |  | 0 |  | 0 |  | 0 |  | 22.631 |  | 0 |  |  |  | 20.29 |  |  | DIL
32 | 451572111RK1 | Lože pod potrubí z kameniva těženého 0 - 4 mm | m3 | 11.9692 |  | 0 |  | 0 |  | 0 | 0 | 0 | 1.8908 | 22.631 | 0 | 0 |  |  | 1.695 | 20.29 |  |  | POL1_0
|  | Akumulační nádrž:5,28*9,38*0,2 |  | 9.9053 | [18 empty] | VV | 0
|  | Šachta Š1D:2,5*2,5*0,1 |  | 0.625 | [18 empty] | VV | 0
|  | Kanalizace: | [20 empty] | VV | 0
|  | větev 1:(9,65-0,14)*0,8*0,1 |  | 0.7608 | [18 empty] | VV | 0
|  | větev 2:(1,95-0,14-0,65)*0,9*0,1 |  | 0.1044 | [18 empty] | VV | 0
|  | větev 3:(4-0,14-0,25)*0,9*0,1 |  | 0.3249 | [18 empty] | VV | 0
|  | Vodovod:(2-0,14)*0,8*0,1 |  | 0.1488 | [18 empty] | VV | 0
|  | Výtokový stojan:1*1*0,1 |  | 0.1 | [18 empty] | VV | 0
Díl: | 5 | Komunikace |  |  |  | 0 |  | 0 |  | 0 |  | 0 |  | 159.6306 |  | 0 |  |  |  | 40.66 |  |  | DIL
33 | 583318004R | Kamenivo těžené frakce 16/32 | t | 0.9691 |  | 0 |  | 0 |  | 0 | 0 | 0 | 1 | 0.9691 | 0 | 0 |  |  | 0 | 0 |  |  | POL3_0
34 | 564811111R00 | Podklad z drti po zhutnění tloušťky 5 cm | m2 | 73.0694 |  | 0 |  | 0 |  | 0 | 0 | 0 | 0.126 | 9.2067 | 0 | 0 |  |  | 0.021 | 1.53 |  |  | POL1_0
|  | Akumulační nádrž:9,58*5,48 |  | 52.4984 | [18 empty] | VV | 0
|  | Šachta:2,7*2,7 |  | 7.29 | [18 empty] | VV | 0
|  | Kanalizace větev 1:(9,65+0,5-0,6-0,14)*1 |  | 9.41 | [18 empty] | VV | 0
|  | Kanalizace větev 2:(1,95-1,35-0,6)*1,1 |  | -1.2212e-16 | [18 empty] | VV | 0
|  | Kanalizace větev 3:(4,0-0,14-0,6-0,25)*1,1 |  | 3.311 | [18 empty] | VV | 0
|  | Vodovod:(1,3-0,14-0,6)*1 |  | 0.56 | [18 empty] | VV | 0
35 | 583412003R | Kamenivo drcené frakce 0/4 | t | 18.4135 |  | 0 |  | 0 |  | 0 | 0 | 0 | 1 | 18.4135 | 0 | 0 |  |  | 0 | 0 |  |  | POL3_0
|  | Podklad z drti:9,20674 |  | 9.2067 | [18 empty] | VV | 0
|  | 1 |  | 9.2067 | [18 empty] | VV | 4
36 | 583414034R | Kamenivo drcené frakce 4/8 | t | 18.4135 |  | 0 |  | 0 |  | 0 | 0 | 0 | 1 | 18.4135 | 0 | 0 |  |  | 0 | 0 |  |  | POL3_0
|  | Podklad z drti:9,20674 |  | 9.2067 | [18 empty] | VV | 0
|  | 1 |  | 9.2067 | [18 empty] | VV | 4
37 | 564831111R00 | Podklad ze štěrkodrti po zhutnění tloušťky 10 cm | m2 | 73.0694 |  | 0 |  | 0 |  | 0 | 0 | 0 | 0.288 | 21.044 | 0 | 0 |  |  | 0.023 | 1.68 |  |  | POL1_0
|  | Akumulační nádrž:9,58*5,48 |  | 52.4984 | [18 empty] | VV | 0
|  | Šachta:2,7*2,7 |  | 7.29 | [18 empty] | VV | 0
|  | Kanalizace větev 1:(9,65+0,5-0,6-0,14)*1 |  | 9.41 | [18 empty] | VV | 0
|  | Kanalizace větev 2:(1,95-1,35-0,6)*1,1 |  | -1.2212e-16 | [18 empty] | VV | 0
|  | Kanalizace větev 3:(4,0-0,14-0,6-0,25)*1,1 |  | 3.311 | [18 empty] | VV | 0
|  | Vodovod:(1,3-0,14-0,6)*1 |  | 0.56 | [18 empty] | VV | 0
38 | 583417003R | Kamenivo drcené frakce 0/32 | t | 42.088 |  | 0 |  | 0 |  | 0 | 0 | 0 | 1 | 42.088 | 0 | 0 |  |  | 0 | 0 |  |  | POL3_0
|  | Podklad ze štěrkodrti:21,04399 |  | 21.044 | [18 empty] | VV | 0
|  | 1 |  | 21.044 | [18 empty] | VV | 4
39 | 583415004R | Kamenivo drcené frakce 8/16 | t | 42.088 |  | 0 |  | 0 |  | 0 | 0 | 0 | 1 | 42.088 | 0 | 0 |  |  | 0 | 0 |  |  | POL3_0
|  | Podklad ze štěrkodrti:21,04399 |  | 21.044 | [18 empty] | VV | 0
|  | 1 |  | 21.044 | [18 empty] | VV | 4
40 | 460030061RZ1 | Kladení betonové dlažby do lože, ze stávajících dlaždic | m2 | 61.6084 |  | 0 |  | 0 |  | 0 | 0 | 0 | 0.12024 | 7.4078 | 0 | 0 |  |  | 0.605 | 37.27 |  |  | POL1_0
|  | Akumulační nádrž:9,58*5,48 |  | 52.4984 | [18 empty] | VV | 0
|  | Šachta Š1D:2,7*2,7 |  | 7.29 | [18 empty] | VV | 0
|  | Kanalizace větev 1:(1,34-0,14-0,6)*1 |  | 0.6 | [18 empty] | VV | 0
|  | Kanalizace větev 2:(1,95-1,35-0,6)*1,1 |  | -1.2212e-16 | [18 empty] | VV | 0
|  | Kanalizace větev 3:(1,34-0,14-0,6)*1,1 |  | 0.66 | [18 empty] | VV | 0
|  | Vodovod:(1,3-0,14-0,6)*1 |  | 0.56 | [18 empty] | VV | 0
41 | 181300010RAA | Rozprostření ornice v rovině tloušťka 15 cm, dovoz ornice ze vzdálenosti 500 m, osetí trávou | m2 | 0.70935 |  | 0 |  | 0 |  | 0 | 0 | 0 | 3e-05 | 2e-05 | 0 | 0 |  |  | 0.25752 | 0.18 |  |  | POL2_0
|  | Výtokový stojan:1,6*1,6*0,15 |  | 0.384 | [18 empty] | VV | 0
|  | Vodovod - v rámci VS:0 | [20 empty] | VV | 0
|  | Kanalizace větev 3:(2,66-0,25)*(1,1-0,2)*0,15 |  | 0.32535 | [18 empty] | VV | 0
Díl: | 8 | Trubní vedení |  |  |  | 0 |  | 0 |  | 0 |  | 0 |  | 68.5681 |  | 0.13125 |  |  |  | 9.57 |  |  | DIL
42 | 871275811 | Bourání stávajícího potrubí z PVC nebo PP | m | 26.25 |  | 0 |  | 0 |  | 0 | 0 | 0 | 0 | 0 | 0.005 | 0.13125 |  |  | 0.05 | 1.31 |  |  | POL1_0
|  | bouraná kanalizace:26,25 |  | 26.25 | [18 empty] | VV | 0
43 | 28613780R | Trubka tlaková PE HD (PE100) d 32 x 3,0 mm PN 16 | m | 6.695 |  | 0 |  | 0 |  | 0 | 0 | 0 | 0.00028 | 0.00187 | 0 | 0 |  |  | 0 | 0 |  |  | POL3_0
|  | přípojka, VS, AN:6,5 |  | 6.5 | [18 empty] | VV | 0
|  | 0,03 |  | 0.195 | [18 empty] | VV | 4
[23 empty] | VV | 4
44 | 871161121R00 | Montáž trubek polyetylenových D 32 mm | m | 6.5 |  | 0 |  | 0 |  | 0 | 0 | 0 | 0 | 0 | 0 | 0 |  |  | 0.034 | 0.22 |  |  | POL1_0
45 | 3457114705R | Chránička potrubí plastová ohebná DN 100 | m | 2.5 |  | 0 |  | 0 |  | 0 | 0 | 0 | 0.00069 | 0.00173 | 0 | 0 |  |  | 0 | 0 |  |  | POL3_0
|  | výtokový stojan:2,5 |  | 2.5 | [18 empty] | VV | 0
46 | 899731113R00 | Vodič signalizační CYY 4 mm2 | m | 4 |  | 0 |  | 0 |  | 0 | 0 | 0 | 5e-05 | 0.0002 | 0 | 0 |  |  | 0.034 | 0.14 |  |  | POL1_0
|  | 2*2 |  | 4 | [18 empty] | VV | 0
47 | 899721112R00 | Fólie výstražná z PVC bílá, šířka 30 cm | m | 2 |  | 0 |  | 0 |  | 0 | 0 | 0 | 0 | 0 | 0 | 0 |  |  | 0.026 | 0.05 |  |  | POL1_0
48 | 892233111R00 | Desinfekce vodovodního potrubí DN 70 | m | 6.5 |  | 0 |  | 0 |  | 0 | 0 | 0 | 0 | 0 | 0 | 0 |  |  | 0.15 | 0.98 |  |  | POL1_0
49 | 892241111R00 | Tlaková zkouška vodovodního potrubí DN 80 | m | 6.5 |  | 0 |  | 0 |  | 0 | 0 | 0 | 0 | 0 | 0 | 0 |  |  | 0.044 | 0.29 |  |  | POL1_0
50 | 286147913R | Trubka kanalizační odolná PPKGEM 160x4,9 mm | m | 9.9395 |  | 0 |  | 0 |  | 0 | 0 | 0 | 0.00355 | 0.03529 | 0 | 0 |  |  | 0 | 0 |  |  | POL3_0
|  | větev 1:9,65 |  | 9.65 | [18 empty] | VV | 0
|  | 0,03 |  | 0.2895 | [18 empty] | VV | 4
51 | 286147925R | Trubka kanalizační odolná PPKGEM 250x7,7 mm | m | 5.2015 |  | 0 |  | 0 |  | 0 | 0 | 0 | 0.01112 | 0.05784 | 0 | 0 |  |  | 0 | 0 |  |  | POL3_0
|  | větev 2:1,95-0,65 |  | 1.3 | [18 empty] | VV | 0
|  | 0,03 |  | 0.039 | [18 empty] | VV | 4
|  | větev 3:4-0,25 |  | 3.75 | [18 empty] | VV | 0
|  | 0,03 |  | 0.1125 | [18 empty] | VV | 4
52 | 28656142R | Koleno kanalizační odolné PPKGB DN 160 mm 45° | kus | 4 |  | 0 |  | 0 |  | 0 | 0 | 0 | 0.00107 | 0.00428 | 0 | 0 |  |  | 0 | 0 |  |  | POL3_0
53 | 28656144R | Koleno kanalizační odolné PPKGB DN 250 mm 45° | kus | 2 |  | 0 |  | 0 |  | 0 | 0 | 0 | 0.0034 | 0.0068 | 0 | 0 |  |  | 0 | 0 |  |  | POL3_0
54 | 871313121R00 | Montáž trub z plastu, gumový kroužek, DN 150 | m | 9.65 |  | 0 |  | 0 |  | 0 | 0 | 0 | 0 | 0 | 0 | 0 |  |  | 0.066 | 0.64 |  |  | POL1_0
|  | Kanalizace větev 1:9,65 |  | 9.65 | [18 empty] | VV | 0
55 | 871353121R00 | Montáž trub z plastu, gumový kroužek, DN 250 | m | 5.05 |  | 0 |  | 0 |  | 0 | 0 | 0 | 1e-05 | 5e-05 | 0 | 0 |  |  | 0.08 | 0.4 |  |  | POL1_0
|  | větev 2:1,3 |  | 1.3 | [18 empty] | VV | 0
|  | větev 3:3,75 |  | 3.75 | [18 empty] | VV | 0
56 | 892571111R00 | Zkouška těsnosti kanalizace DN do 200, vodou | m | 9.65 |  | 0 |  | 0 |  | 0 | 0 | 0 | 0 | 0 | 0 | 0 |  |  | 0.059 | 0.57 |  |  | POL1_0
57 | 892581111R00 | Zkouška těsnosti kanalizace DN do 300, vodou | m | 5.95 |  | 0 |  | 0 |  | 0 | 0 | 0 | 0 | 0 | 0 | 0 |  |  | 0.079 | 0.47 |  |  | POL1_0
58 | vlastní 03 | Napojení do stávající šachty navrtávkou DN 250, vč. utěsnění | soubor | 1 |  | 0 |  | 0 |  | 0 | 0 | 0 | 0 | 0 | 0 | 0 |  |  | 0 | 0 |  |  | POL1_0
59 | 59224154R | Skruž TBS-Q 1000/1000/120 SP | kus | 1 |  | 0 |  | 0 |  | 0 | 0 | 0 | 1.035 | 1.035 | 0 | 0 |  |  | 0 | 0 |  |  | POL3_0
60 | 59224172R | Skruž přechodová TBR-Q 625/600/120 | kus | 1 |  | 0 |  | 0 |  | 0 | 0 | 0 | 0.61 | 0.61 | 0 | 0 |  |  | 0 | 0 |  |  | POL3_0
61 | 59224176R | Prstenec vyrovnávací TBW-Q 625/80/120 | kus | 1 |  | 0 |  | 0 |  | 0 | 0 | 0 | 0.051 | 0.051 | 0 | 0 |  |  | 0 | 0 |  |  | POL3_0
62 | 59224177R | Prstenec vyrovnávací TBW-Q 625/100/120 | kus | 1 |  | 0 |  | 0 |  | 0 | 0 | 0 | 0.068 | 0.068 | 0 | 0 |  |  | 0 | 0 |  |  | POL3_0
63 | 59224373.AR | Těsnění elastom pro šachtové díly - DN 1000 | kus | 2 |  | 0 |  | 0 |  | 0 | 0 | 0 | 0.002 | 0.004 | 0 | 0 |  |  | 0 | 0 |  |  | POL3_0
64 | 59224366.AR | Dno šachetní přímé TBZ-Q 100/60 V max. 40, atyp 0° | kus | 1 |  | 0 |  | 0 |  | 0 | 0 | 0 | 1.6 | 1.6 | 0 | 0 |  |  | 0 | 0 |  |  | POL3_0
65 | 55243345.AR | Poklop litinový průměr 610 mm, 40 t - vzor Brno | kus | 1 |  | 0 |  | 0 |  | 0 | 0 | 0 | 0.092 | 0.092 | 0 | 0 |  |  | 0 | 0 |  |  | POL3_0
66 | 894422111R00 | Osazení betonových dílců šachet | kus | 5 |  | 0 |  | 0 |  | 0 | 0 | 0 | 0 | 0 | 0 | 0 |  |  | 0.9 | 4.5 |  |  | POL1_0
67 | vlastní 04 | Skládaná prefa. nádrž 4000 x 8100 x 2780 mm, tl. stěny 140 mm, zatížení D400, vč. komínku | soubor | 1 |  | 0 |  | 0 |  | 0 | 0 | 0 | 65 | 65 | 0 | 0 |  |  | 0 | 0 |  |  | POL3_0
68 | vlastní 05 | Montáž nádrže, vč. jeřábnických prací, dopravy a pomocného materiálu | soubor | 1 |  | 0 |  | 0 |  | 0 | 0 | 0 | 0 | 0 | 0 | 0 |  |  | 0 | 0 |  |  | POL1_0
Díl: | 9 | Ostatní konstrukce, bourání |  |  |  | 0 |  | 0 |  | 0 |  | 0 |  | 0.76939 |  | 0 |  |  |  | 1.27 |  |  | DIL
69 | 311113144 | Nadzákladové zdi z tvárnic ztraceného bednění, vč. výplně z betonu třídy C 20/25, šedé provedení | m | 1 |  | 0 |  | 0 |  | 0 | 0 | 0 | 0.71546 | 0.71546 | 0 | 0 |  |  | 1.08 | 1.08 |  |  | POL1_0
|  | výtokový stojan:1 |  | 1 | [18 empty] | VV | 0
70 | 311113144 | Plotová stříška lepená mrazuvdorným lepidlem, z tvarovek hladkých, sedlového tvaru | soubor | 1 |  | 0 |  | 0 |  | 0 | 0 | 0 | 0.04634 | 0.04634 | 0 | 0 |  |  | 0 | 0 |  |  | POL1_0
71 | 311361821 | Výztuž nadzákaldových zdí z betonářské ocely, 10 505 (R) nebo BSt 500 | t | 0.0072 |  | 0 |  | 0 |  | 0 | 0 | 0 | 1.0492 | 0.00755 | 0 | 0 |  |  | 26.43 | 0.19 |  |  | POL1_0
|  | výtokový stojan:0,4*1*0,3*0,06 |  | 0.0072 | [18 empty] | VV | 0
72 | vlastní 06 | Revizní uzamykatelná dvířka 150x150 mm, nerez | soubor | 1 |  | 0 |  | 0 |  | 0 | 0 | 0 | 0 | 0 | 0 | 0 |  |  | 0 | 0 |  |  | POL1_0
73 | 34535580R | Vypínač venkovní | kus | 1 |  | 0 |  | 0 |  | 0 | 0 | 0 | 4e-05 | 4e-05 | 0 | 0 |  |  | 0 | 0 |  |  | POL3_0
74 | vlastní 07 | Nerezový žebřík dl. 2,5 m vč. šroubů pro uchycení, osazen v akumulační nádrži | soubor | 1 |  | 0 |  | 0 |  | 0 | 0 | 0 | 0 | 0 | 0 | 0 |  |  | 0 | 0 |  |  | POL3_0
75 | 423916661R | Konzola nerezová 300 mm, vč. šoubů pro upevnění | kus | 1 |  | 0 |  | 0 |  | 0 | 0 | 0 | 0 | 0 | 0 | 0 |  |  | 0 | 0 |  |  | POL3_0
76 | 31195125R | Lanko nerezové 2 mm | m | 0.5 |  | 0 |  | 0 |  | 0 | 0 | 0 | 0 | 0 | 0 | 0 |  |  | 0 | 0 |  |  | POL3_0
77 | vlastní 08 | Kotvící a pomocný materiál | kg | 10 |  | 0 |  | 0 |  | 0 | 0 | 0 | 0 | 0 | 0 | 0 |  |  | 0 | 0 |  |  | POL1_0
Díl: | 93 | Dokončovací práce inž.staveb |  |  |  | 0 |  | 0 |  | 0 |  | 0 |  | 2.768 |  | 0 |  |  |  | 6.12 |  |  | DIL
78 | 936451111R00 | Výplň dutin cementopopílkovou suspenzí | m3 | 1.0838 |  | 0 |  | 0 |  | 0 | 0 | 0 | 1.8051 | 1.9565 | 0 | 0 |  |  | 2.68 | 2.9 |  |  | POL1_0
|  | Šachta ŠP10:((pi*1^2)/4)*1,38 |  | 1.0838 | [18 empty] | VV | 0
79 | 936452112R00 | Výplň potrubí cementopopílkovou suspenzí DN 150 | m | 23 |  | 0 |  | 0 |  | 0 | 0 | 0 | 0.03184 | 0.73232 | 0 | 0 |  |  | 0.13269 | 3.05 |  |  | POL1_0
80 | 936452113R00 | Výplň potrubí cementopopílkovou suspenzí DN 200 | m | 1.4 |  | 0 |  | 0 |  | 0 | 0 | 0 | 0.05661 | 0.07925 | 0 | 0 |  |  | 0.1202 | 0.17 |  |  | POL1_0
Díl: | 99 | Staveništní přesun hmot |  |  |  | 0 |  | 0 |  | 0 |  | 0 |  | 0 |  | 0 |  |  |  | 126.29 |  |  | DIL
81 | 998276101R00 | Přesun hmot, trubní vedení plastová, otevř. výkop | t | 597.1292 |  | 0 |  | 0 |  | 0 | 0 | 0 | 0 | 0 | 0 | 0 |  |  | 0.2115 | 126.29 |  |  | POL1_0
Díl: | 722 | Vnitřní vodovod |  |  |  | 0 |  | 0 |  | 0 |  | 0 |  | 0.01289 |  | 0 |  |  |  | 1.56 |  |  | DIL
82 | 42661223R | Ponorná automatická vodárna do 1 kW, rozsah 1-5,4 m3/h do 46 m, příprava pro sací sourp | kus | 1 |  | 0 |  | 0 |  | 0 | 0 | 0 | 0.011 | 0.011 | 0 | 0 |  |  | 0 | 0 |  |  | POL3_0
83 | 722221214R00 | Sací souprava DN32 dl. 2 m se sacím košem | kus | 1 |  | 0 |  | 0 |  | 0 | 0 | 0 | 0.0007 | 0.0007 | 0 | 0 |  |  | 0.129 | 0.13 |  |  | POL1_0
84 | 286538092R | Elektrokoleno 90° D32, PE100, SDR11 | kus | 2 |  | 0 |  | 0 |  | 0 | 0 | 0 | 7e-05 | 0.00014 | 0 | 0 |  |  | 0 | 0 |  |  | POL3_0
85 | 286538069R | Elektrotvarovka - redukce D40/32, PE100, SDR11 | kus | 2 |  | 0 |  | 0 |  | 0 | 0 | 0 | 9e-05 | 0.00018 | 0 | 0 |  |  | 0 | 0 |  |  | POL3_0
86 | 28613163.AR | Elektrotvarovka přechodová PE-mosaz, D40 - 5/4" vnější závit | kus | 1 |  | 0 |  | 0 |  | 0 | 0 | 0 | 0 | 0 | 0 | 0 |  |  | 0 | 0 |  |  | POL3_0
87 | 28613163.AR | Elektrotvarovka přechodová PE-mosaz, D40 - 5/4" vnitřní závit | kus | 1 |  | 0 |  | 0 |  | 0 | 0 | 0 | 0 | 0 | 0 | 0 |  |  | 0 | 0 |  |  | POL3_0
88 | 286538092R | Elektrokoleno 90° přechodové PE-mosaz D32, vnější závit 1" | kus | 1 |  | 0 |  | 0 |  | 0 | 0 | 0 | 7e-05 | 7e-05 | 0 | 0 |  |  | 0 | 0 |  |  | POL3_0
89 | 877162121R00 | Přirážka za 1 spoj elektrotvarovky | kus | 7 |  | 0 |  | 0 |  | 0 | 0 | 0 | 0 | 0 | 0 | 0 |  |  | 0.16632 | 1.16 |  |  | POL1_0
90 | vlastní 09 | Ultrazvukový vodoměr pro venkovní použití, vnější závit 5/4", Q= 6,3 m3/h | kus | 1 |  | 0 |  | 0 |  | 0 | 0 | 0 | 0 | 0 | 0 | 0 |  |  | 0 | 0 |  |  | POL1_0
91 | 722237134R00 | Kohout kulový s vypouštěním, 2x vnitřní závit 5/4" | kus | 1 |  | 0 |  | 0 |  | 0 | 0 | 0 | 0.0008 | 0.0008 | 0 | 0 |  |  | 0.269 | 0.27 |  |  | POL1_0
92 | vlastní 10 | Spojka bajonetová s vnitřním závitem 1" | kus | 1 |  | 0 |  | 0 |  | 0 | 0 | 0 | 0 | 0 | 0 | 0 |  |  | 0 | 0 |  |  | POL3_0
Díl: | 771 | Podlahy z dlaždic a obklady |  |  |  | 0 |  | 0 |  | 0 |  | 0 |  | 0.02806 |  | 0 |  |  |  | 2.09 |  |  | DIL
93 | 771570010RAB | Dlažba z dlaždic keramických 15 x 15 cm, lepená na lepidlo | m2 | 0.88 |  | 0 |  | 0 |  | 0 | 0 | 0 | 0.02542 | 0.02237 | 0 | 0 |  |  | 1.2914 | 1.14 |  |  | POL2_0
|  | výtokový stojan:1*1-(0,4*0,3) |  | 0.88 | [18 empty] | VV | 0
94 | 771575105RW1 | Montáž podlahy z keramické dlažby 15x15 cm, lepeno na lepidlo, včetně spárování | m2 | 0.88 |  | 0 |  | 0 |  | 0 | 0 | 0 | 0.00626 | 0.00551 | 0 | 0 |  |  | 0.98 | 0.86 |  |  | POL1_0
|  | 1*1-(0,4*0,3) |  | 0.88 | [18 empty] | VV | 0
95 | 771101210RT1 | Penetrace podkladu pod dlažby | m2 | 0.88 |  | 0 |  | 0 |  | 0 | 0 | 0 | 0.00021 | 0.00018 | 0 | 0 |  |  | 0.05 | 0.04 |  |  | POL1_0
|  | 1*1-(0,4*0,3) |  | 0.88 | [18 empty] | VV | 0
96 | 998771101R00 | Přesun hmot pro podlahy z dlaždic, výšky do 6 m | t | 0.03 |  | 0 |  | 0 |  | 0 | 0 | 0 | 0 | 0 | 0 | 0 |  |  | 1.598 | 0.05 |  |  | POL1_0
Díl: | D96 | Přesuny sutí a vybouraných hmot |  |  |  | 0 |  | 0 |  | 0 |  | 0 |  | 0 |  | 0 |  |  |  | 24.78 |  |  | DIL
97 | 979084212R00 | Vodorovná doprava vybour. hmot po suchu do 50 m | t | 25.082 |  | 0 |  | 0 |  | 0 | 0 | 0 | 0 | 0 | 0 | 0 |  |  | 0.858 | 21.52 |  |  | POL1_0
|  | Odstaranění podkladu kamenivo:0,9691+8,03763+16,07527 |  | 25.082 | [18 empty] | VV | 0
98 | 979088212R00 | Nakládání suti na dopr.prostředky-zvlášt.zakl.obj. | t | 25.082 |  | 0 |  | 0 |  | 0 | 0 | 0 | 0 | 0 | 0 | 0 |  |  | 0.099 | 2.48 |  |  | POL1_0
99 | 979083513R00 | Vodorovné přemístění suti do 1 km | t | 25.082 |  | 0 |  | 0 |  | 0 | 0 | 0 | 0 | 0 | 0 | 0 |  |  | 0.023 | 0.58 |  |  | POL1_0
100 | 979083519R00 | Příplatek za každý další 1 km | t | 25.082 |  | 0 |  | 0 |  | 0 | 0 | 0 | 0 | 0 | 0 | 0 |  |  | 0.008 | 0.2 |  |  | POL1_0
101 | 979999999R00 | Poplatek za skládku zeminy a kamení | t | 25.082 |  | 0 |  | 0 |  | 0 | 0 | 0 | 0 | 0 | 0 | 0 |  |  | 0 | 0 |  |  | POL1_0
Díl: | VN | Vedlejší náklady |  |  |  | 0 |  | 0 |  | 0 |  | 0 |  | 0 |  | 0 |  |  |  | 0 |  |  | DIL
102 | 005261010R | Pojištění dodavatele a pojištění díla | Soubor | 1 |  | 0 |  | 0 |  | 0 | 0 | 0 | 0 | 0 | 0 | 0 |  |  | 0 | 0 |  |  | POL1_0
103 | 005211010R | Předání a převzetí staveniště | Soubor | 1 |  | 0 |  | 0 |  | 0 | 0 | 0 | 0 | 0 | 0 | 0 |  |  | 0 | 0 |  |  | POL1_0
104 | 004111010R | Průzkumné práce | Soubor | 1 |  | 0 |  | 0 |  | 0 | 0 | 0 | 0 | 0 | 0 | 0 |  |  | 0 | 0 |  |  | POL1_0
105 | 005111020R | Vytyčení stavby | Soubor | 1 |  | 0 |  | 0 |  | 0 | 0 | 0 | 0 | 0 | 0 | 0 |  |  | 0 | 0 |  |  | POL1_0
106 | 005111021R | Vytyčení inženýrských sítí | Soubor | 1 |  | 0 |  | 0 |  | 0 | 0 | 0 | 0 | 0 | 0 | 0 |  |  | 0 | 0 |  |  | POL1_0
107 | 005211020R | Ochrana stávaj. inženýrských sítí na staveništi | Soubor | 1 |  | 0 |  | 0 |  | 0 | 0 | 0 | 0 | 0 | 0 | 0 |  |  | 0 | 0 |  |  | POL1_0
108 | 005211080R | Bezpečnostní a hygienická opatření na staveništi | Soubor | 1 |  | 0 |  | 0 |  | 0 | 0 | 0 | 0 | 0 | 0 | 0 |  |  | 0 | 0 |  |  | POL1_0
109 | 005121010R | Vybudování zařízení staveniště | Soubor | 1 |  | 0 |  | 0 |  | 0 | 0 | 0 | 0 | 0 | 0 | 0 |  |  | 0 | 0 |  |  | POL1_0
110 | 005121020R | Provoz zařízení staveniště | Soubor | 1 |  | 0 |  | 0 |  | 0 | 0 | 0 | 0 | 0 | 0 | 0 |  |  | 0 | 0 |  |  | POL1_0
111 | 005121030R | Odstranění zařízení staveniště | Soubor | 1 |  | 0 |  | 0 |  | 0 | 0 | 0 | 0 | 0 | 0 | 0 |  |  | 0 | 0 |  |  | POL1_0
112 | 005211030R | Dočasná dopravní opatření | Soubor | 1 |  | 0 |  | 0 |  | 0 | 0 | 0 | 0 | 0 | 0 | 0 |  |  | 0 | 0 |  |  | POL1_0
113 | 005231030R | Zkušební provoz | Soubor | 1 |  | 0 |  | 0 |  | 0 | 0 | 0 | 0 | 0 | 0 | 0 |  |  | 0 | 0 |  |  | POL1_0
114 | 005241010R | Dokumentace skutečného provedení | Soubor | 1 |  | 0 |  | 0 |  | 0 | 0 | 0 | 0 | 0 | 0 | 0 |  |  | 0 | 0 |  |  | POL1_0
115 | 005241010R | Pasportizace dle metodik OFM UKB | Soubor | 1 |  | 0 |  | 0 |  | 0 | 0 | 0 | 0 | 0 | 0 | 0 |  |  | 0 | 0 |  |  | POL1_0
116 | 005241020R | Geodetické zaměření skutečného provedení | Soubor | 1 |  | 0 |  | 0 |  | 0 | 0 | 0 | 0 | 0 | 0 | 0 |  |  | 0 | 0 |  |  | POL1_0
117 | 005231040R | Provozní řády | Soubor | 1 |  | 0 |  | 0 |  | 0 | 0 | 0 | 0 | 0 | 0 | 0 |  |  | 0 | 0 |  |  | POL1_0
[21 empty] | 15 | 21
| 26 |  |  |  |  | 0 | [14 empty] | 0 | 0 | SUM
POPUZIV
END

## D.2 Elektroinstalace
Položkový soupis prací a dodávek | [26 empty] | #TypZaznamu#
S: | 2154 | Kampus Bohunice | [24 empty] | STA
O: | 01 | Stavební úprava akumulačních nádrží a závlahy v areálu UKB - pilotní akce | [21 empty] | STA |  |  | OBJ
R: | 02 | Elektroinstalace Kampus Bohunice | [24 empty] | ROZ
P.č. | Číslo položky | Název položky | MJ | Množství | Cena / MJ | Celkem | Dodávka | Dodávka celk. | Montáž | Montáž celk. | DPH | Cena s DPH | Hmotnost / MJ | Hmotnost celk.(t) | Dem. hmotnost / MJ | Dem. hmotnost celk.(t) | Ceník | Cen. soustava / platnost | Cenová úroveň | Nhod / MJ | Nhod celk. | Dodavatel | Typ položky
Díl: | M21 | Elektromontáže |  |  |  | 0 |  | 0 |  | 0 |  | 0 |  | 0 |  | 0 |  |  |  |  | 0 | [5 empty] | DIL
1 | R_3074720T | Kovová rozvaděčová skříň s průhlednými dveřmi, IP55, včetně příslušenství 310X425X160 | ks | 1 |  | 0 |  | 0 |  | 0 | 21 | 0 | 0 | 0 | 0 | 0 |  | Vlastní | Indiv | 0 | 0 |  | Specifikace |  |  |  | POL3_
Díl: | 96 | Bourání konstrukcí |  |  |  | 0 |  | 0 |  | 0 |  | 0 |  | 0 |  | 0.12 |  |  |  |  | 6.33 | [5 empty] | DIL
2 | 971042261R00 | Vybourání otvorů v betonových příčkách a zdech plochy do 0,0225 m2, tloušťky do 600 mm | kus | 2 |  | 0 |  | 0 |  | 0 | 21 | 0 | 0.00067 | 0 | 0.06 | 0.12 | 801-3 | RTS 21/ I | RTS 21/ I | 3.166 | 6.33 |  | Práce |  |  |  | POL1_
|  | základových nebo nadzákladových, | [24 empty] | SPI
Díl: | M21 | Elektromontáže |  |  |  | 0 |  | 0 |  | 0 |  | 0 |  | 0.01 |  | 0 |  |  |  |  | 23.44 | [5 empty] | DIL
3 | 222111003R00 | Skříň rozvaděče do 100 p. na zeď | kus | 1 |  | 0 |  | 0 |  | 0 | 21 | 0 | 0 | 0 | 0 | 0 |  | RTS 21/ I | RTS 21/ I | 0.87 | 0.87 |  | Práce |  |  |  | POL1_
4 | R_3074751T | SVODIČ 12,5 V/2 TYP 1+2 12,5KA/30KA 230VAC 2PÓL | ks | 1 |  | 0 |  | 0 |  | 0 | 21 | 0 | 0 | 0 | 0 | 0 |  | Vlastní | Indiv | 0 | 0 |  | Specifikace |  |  |  | POL3_
5 | 650063122R00 | Montáž svodiče blesk. proudů typ 1, 3pól do 100 kA | kus | 1 |  | 0 |  | 0 |  | 0 | 21 | 0 | 0 | 0 | 0 | 0 |  | RTS 21/ I | RTS 21/ I | 0.875 | 0.88 |  | Práce |  |  |  | POL1_
6 | 220260027R00 | Krabice KO 125 ve zdi včetně vysekání lůžka | kus | 1 |  | 0 |  | 0 |  | 0 | 21 | 0 | 0.00032 | 0 | 0 | 0 |  | RTS 21/ I | RTS 21/ I | 0.55 | 0.55 |  | Práce |  |  |  | POL1_
7 | 35822001015R | jistič modulární jmen.proud 16,00 A; charakt. B; počet pólů 1; jmenovitá zkratová schopnost/230 V a.c. 10 kA; tepl.okolí -25 do + 55 °C; IP 20 | kus | 2 |  | 0 |  | 0 |  | 0 | 21 | 0 | 0.00018 | 0 | 0 | 0 | SPCM | RTS 21/ I | RTS 21/ I | 0 | 0 |  | Specifikace |  |  |  | POL3_
8 | 35822001010R | jistič modulární jmen.proud 2,00 A; charakt. B; počet pólů 1; jmenovitá zkratová schopnost/230 V a.c. 10 kA; tepl.okolí -25 do + 55 °C; IP 20 | kus | 2 |  | 0 |  | 0 |  | 0 | 21 | 0 | 0.00018 | 0 | 0 | 0 | SPCM | RTS 21/ I | RTS 21/ I | 0 | 0 |  | Specifikace |  |  |  | POL3_
9 | 210120421R00 | Montáž jističe jednopólového | kus | 4 |  | 0 |  | 0 |  | 0 | 21 | 0 | 0 | 0 | 0 | 0 | M21 | RTS 21/ I | RTS 21/ I | 0.42 | 1.68 |  | Práce |  |  |  | POL1_
|  | modulárního, do rozvodné skříně | [24 empty] | SPI
10 | 358891505R | chránič nadproudový; typ AC; jmen.proud 10,00 A; počet pólů 1+N; jmen.reziduální proud 30 mA; IP 20; charakt. C; tepl.okolí od -5 do+ 40 °C | kus | 1 |  | 0 |  | 0 |  | 0 | 21 | 0 | 0.00027 | 0 | 0 | 0 | SPCM | RTS 21/ I | RTS 21/ I | 0 | 0 |  | Specifikace |  |  |  | POL3_
11 | 650063611R00 | Montáž chrániče proudového dvoupólového do 25 A | kus | 1 |  | 0 |  | 0 |  | 0 | 21 | 0 | 0 | 0 | 0 | 0 |  | RTS 21/ I | RTS 21/ I | 0.35 | 0.35 |  | Práce |  |  |  | POL1_
12 | R_3074729T | Zásuvka na DIN lištu 16A 230V | ks | 2 |  | 0 |  | 0 |  | 0 | 21 | 0 | 0 | 0 | 0 | 0 |  | Vlastní | Indiv | 0 | 0 |  | Specifikace |  |  |  | POL3_
13 | 210120421R00 | Montáž jističe jednopólového | kus | 2 |  | 0 |  | 0 |  | 0 | 21 | 0 | 0 | 0 | 0 | 0 | M21 | RTS 21/ I | RTS 21/ I | 0.42 | 0.84 |  | Práce |  |  |  | POL1_
|  | modulárního, do rozvodné skříně | [24 empty] | SPI
14 | 52998923T | PRŮCHODKA PG11 PRO VODIČ 7-10MM IP67 PRYŽ, ŠEDÁ, včetně montáže | KS | 5 |  | 0 |  | 0 |  | 0 | 21 | 0 | 0 | 0 | 0 | 0 |  | Vlastní | Indiv | 0 | 0 |  | Specifikace |  |  |  | POL3_
15 | 52998922T | PRŮCHODKA PG7 PRO VODIČ 3,5-5MM IP67 PRYŽ, ŠEDÁ, včetně montáže | KS | 2 |  | 0 |  | 0 |  | 0 | 21 | 0 | 0 | 0 | 0 | 0 |  | Vlastní | Indiv | 0 | 0 |  | Specifikace |  |  |  | POL3_
16 | 210100001R00 | Ukončení vodičů v rozvaděči včetně zapojení a vodičové koncovky, , průřez do 2,5 mm2 | kus | 25 |  | 0 |  | 0 |  | 0 | 21 | 0 | 0 | 0 | 0 | 0 | M21 | RTS 21/ I | RTS 21/ I | 0.0505 | 1.26 |  | Práce |  |  |  | POL1_
17 | 210810006RT1 | Montáž kabelu CYKY 750 V, 3 x 2,5 mm2, volně uloženého, včetně dodávky kabelu | m | 20 |  | 0 |  | 0 |  | 0 | 21 | 0 | 0.00021 | 0 | 0 | 0 | M21 | RTS 21/ I | RTS 21/ I | 0.05096 | 1.02 |  | Práce |  |  |  | POL1_9
18 | 210800626RT1 | Montáž vodiče H07V-K (CYA), 6 mm2, uloženého volně, včetně dodávky vodiče | m | 20 |  | 0 |  | 0 |  | 0 | 21 | 0 | 7e-05 | 0 | 0 | 0 | M21 | RTS 21/ I | RTS 21/ I | 0.04667 | 0.93 |  | Práce |  |  |  | POL1_
19 | 34121044R | kabel SYKFY; sdělovací, stíněný vnitřní; pevné uložení vnitřní; Cu plná holá jádra; počet prvků 2; počet žil v prvku 2; jmen.prům.jádra 0,50 mm; teplota použití -25 až 60 °C; barva pláště šedá | m | 50 |  | 0 |  | 0 |  | 0 | 21 | 0 | 2e-05 | 0 | 0 | 0 | SPCM | RTS 21/ I | RTS 21/ I | 0 | 0 |  | Specifikace |  |  |  | POL3_
20 | 222280201R00 | SEKU, SYKY, SYKFY do 6 mm vně.průměru v trubkách | m | 50 |  | 0 |  | 0 |  | 0 | 21 | 0 | 0 | 0 | 0 | 0 |  | RTS 21/ I | RTS 21/ I | 0.06 | 3 |  | Práce |  |  |  | POL1_
21 | 3457114700R | trubka kabelová ohebná dvouplášťová korugovaná chránička; vnější plášť z HDPE, vnitřní z LDPE; vnější pr.= 40,0 mm; vnitřní pr.= 32,0 mm; mezní hodnota zatížení 450 N/5 cm; teplot.rozsah -45 až 60 °C; stupeň hořlavosti A1; mat. bezhalogenový; IP 40, při použití těsnicího kroužku IP 67 | m | 30 |  | 0 |  | 0 |  | 0 | 21 | 0 | 0.00019 | 0.01 | 0 | 0 | SPCM | RTS 21/ I | RTS 21/ I | 0 | 0 |  | Specifikace |  |  |  | POL3_
22 | 210010133R00 | Montáž trubky ochranné, polyetylenové, DN do 38 mm, pevně uložené | m | 30 |  | 0 |  | 0 |  | 0 | 21 | 0 | 0 | 0 | 0 | 0 | M21 | RTS 21/ I | RTS 21/ I | 0.1265 | 3.8 |  | Práce |  |  |  | POL1_
23 | 210010535RT2 | Připojení svorkovnice bezšroubové, včetně dodávky spojovací krabicové svorky pro 2 vodiče, pro průřez 0,5 - 2,5 mm2 | kus | 20 |  | 0 |  | 0 |  | 0 | 21 | 0 | 0 | 0 | 0 | 0 | M21 | RTS 21/ I | RTS 21/ I | 0.013 | 0.26 |  | Práce |  |  |  | POL1_
24 | 210010535RT3 | Připojení svorkovnice bezšroubové, včetně dodávky spojovací krabicové svorky pro 3 vodiče, pro průřez 0,5 - 2,5 mm2 | kus | 20 |  | 0 |  | 0 |  | 0 | 21 | 0 | 0 | 0 | 0 | 0 | M21 | RTS 21/ I | RTS 21/ I | 0.013 | 0.26 |  | Práce |  |  |  | POL1_
25 | R_3074750T1 | Identifikace úrovně hladiny v nádrži, měření bezkontaktně pomocí dvouvodičového kabelu, , včetně příslušenství a kabelu k čidlu | ks | 1 |  | 0 |  | 0 |  | 0 | 21 | 0 | 0 | 0 | 0 | 0 |  | Vlastní | Indiv | 0 | 0 |  | Specifikace |  |  |  | POL3_
26 | R_3076467T | Prostupová tvarovka pro KG 125, vnější průměr: DN/OD 125, systémové hrdlo, délka tvarovky 500mm | ks | 2 |  | 0 |  | 0 |  | 0 | 21 | 0 | 0 | 0 | 0 | 0 |  | Vlastní | Indiv | 0 | 0 |  | Specifikace |  |  |  | POL3_
27 | R_3076468T | Těsnící vložka DN118,6 přítlačné kroužky: nerez V2A, tloušťka kroužku 5 mm, dělená varianta, voděodolnost 3,0 bar, vnitřní průměr 35mm | ks | 2 |  | 0 |  | 0 |  | 0 | 21 | 0 | 0 | 0 | 0 | 0 |  | Vlastní | Indiv | 0 | 0 |  | Specifikace |  |  |  | POL3_
28 | 210021542R00 | Montáž těsnění prostupu vodorovného prostupu průměr 20 mm , typu D,H, výšky nad 1,9 m | kus | 2 |  | 0 |  | 0 |  | 0 | 21 | 0 | 0 | 0 | 0 | 0 | M21 | RTS 21/ I | RTS 21/ I | 2.77 | 5.54 |  | Práce |  |  |  | POL1_
29 | R_3082952T | RELÉ HLADINOVE AC/DC 24-240V, 2 hladiny | ks | 1 |  | 0 |  | 0 |  | 0 | 21 | 0 | 0 | 0 | 0 | 0 |  | Vlastní | Indiv | 0 | 0 |  | Specifikace |  |  |  | POL3_
30 | 1434050821 | Hladinová sonda k hladinovému relé | ks | 2 |  | 0 |  | 0 |  | 0 | 21 | 0 | 0 | 0 | 0 | 0 |  | Vlastní | Indiv | 0 | 0 |  | Specifikace |  |  |  | POL3_
31 | 650071631R01 | Montáž relé hladinového | kus | 2 |  | 0 |  | 0 |  | 0 | 21 | 0 | 0 | 0 | 0 | 0 |  | Vlastní | RTS 21/ I | 1.1 | 2.2 |  | Práce |  |  |  | POL1_
Díl: | M46 | Zemní práce při montážích |  |  |  | 0 |  | 0 |  | 0 |  | 0 |  | 1.72 |  | 0 |  |  |  |  | 6.73 | [5 empty] | DIL
32 | 460200253R00 | Výkop kabelové rýhy 50/70 cm hor.3 | m | 13 |  | 0 |  | 0 |  | 0 | 21 | 0 | 0 | 0 | 0 | 0 |  | RTS 21/ I | RTS 21/ I | 0.1022 | 1.33 |  | Práce |  |  |  | POL1_9
33 | 460420022R00 | Zřízení kabelového lože v rýze š. do 65 cm z písku | m | 13 |  | 0 |  | 0 |  | 0 | 21 | 0 | 0.13243 | 1.72 | 0 | 0 |  | RTS 21/ I | RTS 21/ I | 0.098 | 1.27 |  | Práce |  |  |  | POL1_9
|  | Zřízení nebo rekonstrukce kabelového lože z kopaného písku bez zakrytí Dodání kopaného písku, přísun písku do rýhy, pokrytí dna rýhy souvislou urovnanou vrstvou písku tloušťky 5 nebo 10 cm nad kabelem. | [24 empty] | POP | Zřízení nebo rekonstrukce kabelového lože z kopaného písku bez zakrytí Dodání kopaného písku, přísun písku do rýhy, pokrytí dna rýhy souvislou urovnanou vrstvou písku tloušťky 5 nebo 10 cm nad kabelem.
34 | 460490012R00 | Fólie výstražná z PVC, šířka 33 cm | m | 13 |  | 0 |  | 0 |  | 0 | 21 | 0 | 6e-05 | 0 | 0 | 0 |  | RTS 21/ I | RTS 21/ I | 0.026 | 0.34 |  | Práce |  |  |  | POL1_9
|  | Vyrovnání povrchu kabelové rýhy, rozvinutí a uložení výstražné fólie z PVC do rýhy. | [24 empty] | POP
35 | 460560253R00 | Zához rýhy 50/70 cm, hornina třídy 3 | m | 13 |  | 0 |  | 0 |  | 0 | 21 | 0 | 0 | 0 | 0 | 0 |  | RTS 21/ I | RTS 21/ I | 0.162 | 2.11 |  | Práce |  |  |  | POL1_9
|  | Ruční zához nezapažené kabelové rýhy s případným rozpojováním výkopku a s jedním přehozem až do vzdálenosti 3 m nebo se shozením z vozidel. Bez pěchování zeminy. | [24 empty] | POP | Ruční zához nezapažené kabelové rýhy s případným rozpojováním výkopku a s jedním přehozem až do vzdálenosti 3 m nebo se shozením z vozidel. Bez pěchování zeminy.
36 | 460620013R00 | Provizorní úprava terénu v přírodní hornině 3 | m2 | 13 |  | 0 |  | 0 |  | 0 | 21 | 0 | 0 | 0 | 0 | 0 |  | RTS 21/ I | RTS 21/ I | 0.129 | 1.68 |  | Práce |  |  |  | POL1_9
|  | Úprava terénu, odkopání terénních nerovností až do hloubky 10 cm, zásyp materiálem získaným odkopávkou. Upěchování zasypaných nerovností ručním pěchem tak, aby nerovnosti terénu nebyly větší jak 2 cm od vodorovné hladiny. | [24 empty] | POP | Úprava terénu, odkopání terénních nerovností až do hloubky 10 cm, zásyp materiálem získaným odkopávkou. Upěchování zasypaných nerovností ručním pěchem tak, aby nerovnosti terénu nebyly větší jak 2 cm od vodorovné hladiny.
Díl: | VN | Vedlejší náklady |  |  |  | 0 |  | 0 |  | 0 |  | 0 |  | 0 |  | 0 |  |  |  |  | 6 | [5 empty] | DIL
37 | 905 R01 | Hzs-revize provoz.souboru a st.obj., Revize | h | 6 |  | 0 |  | 0 |  | 0 | 21 | 0 | 0 | 0 | 0 | 0 | Prav.M | RTS 21/ I | RTS 21/ I | 1 | 6 |  | HZS |  |  |  | POL10_
38 | 005241010R | Dokumentace skutečného provedení | Soubor | 1 |  | 0 |  | 0 |  | 0 | 21 | 0 | 0 | 0 | 0 | 0 |  | RTS 21/ I | Indiv | 0 | 0 |  | VRN |  |  |  | POL99_
|  | Náklady zhotovitele, které vzniknou v souvislosti s povinnostmi zhotovitele při předání a převzetí díla. | [24 empty] | POP | Náklady zhotovitele, které vzniknou v souvislosti s povinnostmi zhotovitele při předání a převzetí díla.
[25 empty] | 15 | 21 | DPH
| Celkem |  |  |  |  | 0 | [18 empty] | 0 | 0 | SUM
END
Note on S6: Jedná se o informaci, zda se jedná o položku, která je do rozpočtu zadána z cenové soustavy RTS, nebo vlastní.
Note on T6: Jedná se o název CÚ, která je zadána u položky rozpočtu