## Elektroinstalace
SILNOPROUD A18
Položka | Název | MJ | POČET | Cena Kč bez DPH / MJ | Cena celkem Kč bez DPH
Rozvaděče ( s prostorovou rezervou)
01.01 | Doplnění rozvaděče 18RMS11, výměna jističů za jističe s proudovým chráničem 16A/C - 4x vč.montáže a zapojení | ks | 1 |  | 0
01.02 | Rozvaděč 18RMS12 vč.montáže a zapojení , v.č. 103 | ks | 1 |  | 0
Svítidla vč.zdrojů a rec. poplatků (popis v legendě)
01.03 | Svítidla A | ks | 38 |  | 0
01.04 | Svítidla B | ks | 24 |  | 0
01.05 | DALI jednotka řízení pro sv. A,B | ks | 11 |  | 0
01.06 | Svítidla C | ks | 15 |  | 0
01.07 | Svítidla D | ks | 2 |  | 0
01.08 | Svítidla N | ks | 13 |  | 0
01.09 | Svítidla N1 | ks | 7 |  | 0
01.10 | Svítidla N2 | ks | 5 |  | 0
Kabely
01.11 | Vodič Cu 4 ZŽ | m | 120 |  | 0
01.12 | Vodič Cu 6 ZŽ | m | 180 |  | 0
01.13 | Vodič Cu 10 ZŽ | m | 50 |  | 0
01.14 | Vodič Cu 16 ZŽ | m | 20 |  | 0
01.15 | Vodič Cu 25 ZŽ | m | 50 |  | 0
01.16 | Kabel CYKY 2Ax1,5 vč. uložení a zapojení, ukončení | m | 670 |  | 0
01.17 | Kabel CYKY 3Ax1,5 vč. uložení a zapojení, ukončení | m | 210 |  | 0
01.18 | Kabel CYKY 3Cx1,5 vč. uložení a zapojení, ukončení | m | 980 |  | 0
01.19 | Kabel CYKY 5Cx1,5 vč. uložení a zapojení, ukončení | m | 720 |  | 0
01.20 | Kabel CYKY 12Cx1,5 vč. uložení a zapojení, ukončení | m | 70 |  | 0
01.21 | Kabel CYKY 3Cx2,5 vč. uložení a zapojení, ukončení | m | 1610 |  | 0
01.22 | Kabel CYKY 5Cx4 vč. uložení a zapojení, ukončení | m | 220 |  | 0
01.23 | Kabel CYKY 5Cx10 vč. uložení a zapojení, ukončení | m | 90 |  | 0
01.24 | Kabel CYKY 5Cx16 vč. uložení a zapojení, ukončení | m | 90 |  | 0
01.25 | Kabel CYKY 4Bx50 vč. uložení a zapojení, ukončení | m | 50 |  | 0
01.26 | Kabel CHKE-V 3Cx1,5 vč. uložení a zapojení, ukončení | m | 210 |  | 0
Nosný materiál
01.27 | TRUBKA ø25mm TUHÁ SE STŘEDNÍ MECHANICKOU ODOLNOSTÍ, BÍLÁ, včetně uchycení | m | 30 |  | 0
01.28 | Trubky ohebné PVC to 25 vč. uložení | m | 60 |  | 0
01.29 | Ocel. nos. konstr. pomocná s nařezáním a úpravou | kg | 80 |  | 0
01.30 | Kabelový žlab drátěný 50/50 včetně uložení | m | 60 |  | 0
01.31 | Kabelový žlab drátěný 100/50 včetně uložení | m | 60 |  | 0
01.32 | Kabelový žlab drátěný 200/50 včetně uložení | m | 50 |  | 0
01.33 | Kabelový žlab drátěný 500/50 včetně uložení | m | 10 |  | 0
01.34 | Kabelová příchytka, 2 kab. | ks | 350 |  | 0
01.35 | Stropní kabelová příchytka, 15 kab. | ks | 110 |  | 0
01.36 | Kabelová příchytka, 2 kab., pož. odol. | ks | 620 |  | 0
01.37 | Parapetní žlab tříkomorový, bílý, hliníkový kompl. vč. uložení a rez. pro slaboproud | m | 29 |  | 0
01.38 | Kabelový žlab plný 50/50 včetně podpěr na plochou střechu | m | 15 |  | 0
01.39 | Krabice přístrojová pr. 68 vč. uložení a zapojení | ks | 127 |  | 0
01.40 | Krabicová rozvodka (zeď, sádrokarton) pr. 68mm vč. svorek, uložení a zapojení | ks | 25 |  | 0
01.41 | Krabicová rozvodka do vlhka IP44 + svorky s upevněním na stěnu nebo do žlabu, včetně zapojení | ks | 38 |  | 0
01.42 | Krabice do vlhka IP44 s I.st.přep. ochrany 4-polová, včetně zapojení | ks | 3 |  | 0
01.43 | Podružný HOP | ks | 1 |  | 0
Zásuvky, spínače
01.44 | Spínač řaz.1, 250V, 10A, IP20, bílý, zapuštěný, kompletní | ks | 1 |  | 0
01.45 | Spínač žaluziový, 250V, 10A, IP20, bílý, zapuštěný, kompletní | ks | 19 |  | 0
01.46 | Spínač 10A 250V řaz. 1/0, IP20, bílý, zapuštěný, kompletní | ks | 29 |  | 0
01.47 | Zásuvka 1x 230V/16A IP20 kompletní, rámeček, vč. zapojení a montáže | ks | 21 |  | 0
01.48 | Zásuvka 2x 230V/16A IP20 kompletní, rámeček, vč. zapojení a montáže | ks | 10 |  | 0
01.49 | Zásuvka 1x 230V/16A IP20 kompletní, rámeček, oranžová vč. zapojení a montáže | ks | 2 |  | 0
01.50 | Zásuvka 1x 230V/16A IP20 kompletní, vč. zapojení a montáže, zelená | ks | 33 |  | 0
01.51 | Zásuvka 1x 230V/16A IP20 kompletní, vč. zapojení a montáže + přep.ochr., zelená | ks | 12 |  | 0
01.52 | Zásuvka 1x 230V/16A IP20 45x45 kompletní, vč. zapojení a montáže, zelená | ks | 47 |  | 0
01.53 | Zásuvka 1x 230V/16A IP20 45x45 kompletní, vč. zapojení a montáže + přep.ochr., zelená | ks | 13 |  | 0
01.54 | Zásuvka 1x 230V/16A IP44 kompletní, na povrch vč. zapojení a montáže | ks | 3 |  | 0
01.55 | Podlahová krabice do betonu, 12 modulů 45x45, kompletní bez zásuvek | ks | 2 |  | 0
01.56 | Spínač 1P, 230V, otočný, 10A, uzamykatelný v obou polohách, bílý, nástěnný, kompletní | ks | 1 |  | 0
01.57 | Tlačítko Stop - pod sklem | ks | 1 |  | 0
01.58 | Uzemňovací svorka vč. Cu pásku | ks | 45 |  | 0
01.59 | Štítky na krabice, spínače a zásuvky | ks | 245 |  | 0
01.60 | Protipožární ucpávky | kpl | 1 |  | 0
01.61 | Pomocný instalační materiál | kpl | 1 |  | 0
01.62 | Průrazy zdivem | ks | 16 |  | 0
01.63 | Průraz střechou vč. zaizolování | ks | 1 |  | 0
01.64 | PPV, drážky, zapravení | kpl | 1 |  | 0
01.65 | Uvedení do provozu jako celek | ks | 1 |  | 0
01.66 | Výchozí revizní zpráva jako celek | ks | 1 |  | 0
01.67 | Plán skutečného provedení | ks | 1 |  | 0
01.68 | Koordinace s ostatními profesemi během stavby | hod | 40 |  | 0
01.69 | Propojení podle požadavků VZT | hod | 18 |  | 0
01.70 | Propojení podle požadavků SLP | hod | 8 |  | 0
01.71 | Vyhledání stáv. elektroinstalace | hod | 20 |  | 0
01.72 | Demontáž stáv. elektroinstalace | hod | 40 |  | 0
01.73 | Přepojení a úprava NN rozvodů | hod | 12 |  | 0
01.74 | Úpravy v rozvaděči 18RH.. | hod | 10 |  | 0
01.75 | Výstražné tabulky jako celek | ks | 1 |  | 0
Doplnění bleskosvodu
01.76 | Zemnící drát AlMgSi průměr 8 vč. upevnění | m | 110 |  | 0
01.77 | Podpěry vedení - na ploché střechy | ks | 90 |  | 0
01.78 | Svorky hromosvodné SK-křížová | ks | 16 |  | 0
01.79 | Svorky hromosvodné SS-spojovací | ks | 32 |  | 0
01.80 | Svorky hromosvodné SP1-pro kovové části | ks | 10 |  | 0
01.81 | Svorky hromosvodné ST | ks | 15 |  | 0
01.82 | Svorky hromosvodné Sua | ks | 6 |  | 0
01.83 | Jímací tyč 2,0m vč. Ukotvení a svorek | ks | 9 |  | 0
01.84 | Jímací tyč 3,0m vč. Ukotvení a svorek | ks | 2 |  | 0
01.85 | Označovací štítek | ks | 2 |  | 0
01.86 | Napojení na stávající jímací soustavu | hod | 12 |  | 0
01.87 | Revizní zpráva hromosvodů | ks | 1 |  | 0
| Cena celkem Kč bez DPH |  |  |  | 0