## Pokyny pro vyplnění
Pokyny pro vyplnění
Ve všech listech tohoto souboru můžete měnit pouze buňky s modrým pozadím. Jedná se o tyto údaje : - údaje o firmě - jednotkové ceny položek zadané na maximálně dvě desetinná místa
Nedílnou součástí výkazu výměr a rozpočtu je PD (textové a obrazové části) Textová, výkresová i tabulková část projekt. dokumentace tvoří jeden vzájemně se doplňující a provázaný celek. Jednotliví účastníci výběrového řízení se musí seznámit s projekt.dokumentací v návaznosti na soupis prací a na základě těchto informací části díla nacenit. Dále je potřeba při stanovení ceny dle vykázané výměry započítat všechny předpokládané doplňkové prvky a činnosti s touto položkou související tak, aby cena byla kompletní a prvek funkční a to včetně prořezového, zbytkového a odpadového materiálu. Výkaz výměr: výpočet pomocí PC (SW/CAD). Cenová soustava RTS Položky soupisu prací částečně označené na konci v čísle položky písmeny X, Y a Z nejsou zařazeny v cenové soustavě RTS.

## Stavba
#RTSROZP# | Položkový rozpočet stavby
| Stavba: |  | 2021 | PD
| Objekt: |  | 504 | REKONSTRUKCE SKLENÍKU Č. 3 BZ
4248 | Rozpočet: |  | 0 | DPS-FIN
| Objednatel: | [5 empty] | IČO:
DIČ:
| Projektant: | [5 empty] | IČO:
DIČ:
| Zhotovitel: | [5 empty] | IČO:
DIČ:
Vypracoval:
| Rozpis ceny | [6 empty] | Celkem
HSV | HSV | [6 empty] | 0
PSV | PSV | [6 empty] | 0
MON | MON | [6 empty] | 0
VN | Vedlejší náklady | [6 empty] | 0
ON | Ostatní náklady | [6 empty] | 0
| Celkem | [6 empty] | 0
Rekapitulace daní
0 | Základ pro sníženou DPH |  |  | 15 | % | 0 |  |  | CZK
0 | Snížená DPH |  |  | 15 | % | 0 |  |  | CZK
0 | Základ pro základní DPH |  |  | 21 | % | 0 |  |  | CZK
0 | Základní DPH |  |  | 21 | % | 0 |  |  | CZK
0 | Zaokrouhlení |  |  |  |  | 0 |  |  | CZK
| Cena celkem bez DPH |  |  |  |  | 0 |  |  | CZK
0 | Cena celkem s DPH |  |  |  |  | 0 |  |  | CZK
|  | v |  |  | dne
|  |  | Za zhotovitele |  |  |  | Za objednatele
Rekapitulace dílčích částí
#CASTI>> | Číslo | Název |  |  | Základ pro sníženou DPH | Základ pro základní DPH | DPH celkem | Cena celkem | %
1 | Stavba |  |  |  | 0 | 0 | 0 | 0
2 | 504 | REKONSTRUKCE SKLENÍKU Č. 3 BZ |  |  | 0 | 0 | 0 | 0
3 | 0 | DPS-FIN |  |  | 0 | 0 | 0 | 0
| Celkem za stavbu |  |  |  | 0 | 0 | 0 | 0 | 0
Rekapitulace dílů
| Číslo | Název |  |  | Typ dílu |  |  | Celkem | %
| 4 | Vodorovné konstrukce |  |  | HSV |  |  | 0
| 6 | Úpravy povrchu, podlahy |  |  | HSV |  |  | 0
| 93 | Dokončovací práce inženýrskách staveb |  |  | HSV |  |  | 0
| 94 | Lešení a stavební výtahy |  |  | HSV |  |  | 0
| 95 | Dokončovací konstrukce na pozemních stavbách |  |  | HSV |  |  | 0
| 99 | Staveništní přesun hmot |  |  | HSV |  |  | 0
| 712 | Povlakové krytiny |  |  | PSV |  |  | 0
| 722 | Vnitřní vodovod |  |  | PSV |  |  | 0
| 728 | Vzduchotechnika |  |  | PSV |  |  | 0
| 764 | Konstrukce klempířské |  |  | PSV |  |  | 0
| 767 | Konstrukce zámečnické |  |  | PSV |  |  | 0
| 769 | Otvorové prvky z plastu |  |  | PSV |  |  | 0
| 783 | Nátěry |  |  | PSV |  |  | 0
| 787 | Zasklívání |  |  | PSV |  |  | 0
| 799 | Ostatní |  |  | PSV |  |  | 0
| M21 | Elektromontáže |  |  | MON |  |  | 0
| VN | Vedlejší náklady |  |  | VN |  |  | 0
| ON | Ostatní náklady |  |  | ON |  |  | 0
| Cena celkem | [6 empty] | 0 | 0
Note on D11: Název
Note on D12: Ulice
Note on D13: PSČ
Note on E13: Místo
Note on I11: IČO
Note on I12: DIČ

## VzorPolozky (hidden)
Položkový rozpočet
S:
O:
R:

## 504 0 Pol
Položkový rozpočet | [26 empty] | #TypZaznamu#
S: | 2021 | PD | [24 empty] | STA
O: | 504 | REKONSTRUKCE SKLENÍKU Č. 3 BZ | [21 empty] | STA |  |  | OBJ
R: | 0 | DPS-FIN | [24 empty] | ROZ
P.č. | Číslo položky | Název položky | MJ | Množství | Cena / MJ | Celkem | Dodávka | Dodávka celk. | Montáž | Montáž celk. | DPH | Cena s DPH | Hmotnost / MJ | Hmotnost celk.(t) | Dem. hmotnost / MJ | Dem. hmotnost celk.(t) | Ceník | Cen. soustava / platnost | Cenová úroveň | Nhod / MJ | Nhod celk. | Dodavatel | Typ položky
Díl: | 4 | Vodorovné konstrukce |  |  |  | 0 |  | 16385.56 |  | 7171.84 |  | 0 |  | 0.11 |  | 0 |  |  |  |  | 14.4 | [5 empty] | DIL
1 | 210260011R00 | Šroub napínací M 6, oko-hák | kus | 16 |  | 0 | 0 | 0 | 113.5 | 1816 | 21 | 0 | 0 | 0 | 0 | 0 |  | RTS 21/ II | RTS 21/ II | 0.23 | 3.68 |  | Práce |  |  |  | POL1_
|  | Odkaz na mn. položky pořadí 4 : 16,00000 |  | 16 | [22 empty] | VV | 5
2 | 220010314R00x | Kotva sloupová vařená dl.0,1m, nerez, D+M | kus | 16 |  | 0 | 142.76 | 2284.16 | 334.74 | 5355.84 | 21 | 0 | 0.00365 | 0.06 | 0 | 0 |  | Vlastní | Indiv | 0.67 | 10.72 |  | Práce |  |  |  | POL1_
|  | Odkaz na mn. položky pořadí 4 : 16,00000 |  | 16 | [22 empty] | VV | 5
3 | 31451653Rx | Lano nerez ocel. d 4 mm, 7x7 DIN 3055 | m | 44 |  | 0 | 105 | 4620 | 0 | 0 | 21 | 0 | 0.001 | 0.04 | 0 | 0 |  | Vlastní | Indiv | 0 | 0 |  | Specifikace |  |  |  | POL3_
|  | D2 : 22*2 |  | 44 | [22 empty] | VV | 0
4 | 35431160R | Svorka univerzální pro lano 4-16 mm2 nerez, DIN 741 | kus | 16 |  | 0 | 32.9 | 526.4 | 0 | 0 | 21 | 0 | 0.00012 | 0 | 0 | 0 | SPCM | RTS 21/ II | RTS 21/ II | 0 | 0 |  | Specifikace |  |  |  | POL3_
|  | D2 : 8*2 |  | 16 | [22 empty] | VV | 0
5 | 553140030R | Pomocný a kotvící materiál | kus | 1 |  | 0 | 8955 | 8955 | 0 | 0 | 21 | 0 | 0.00691 | 0.01 | 0 | 0 | SPCM | RTS 21/ II | RTS 21/ II | 0 | 0 |  | Specifikace |  |  |  | POL3_
|  | 1 : 1 |  | 1 | [22 empty] | VV | 0
Díl: | 6 | Úpravy povrchu, podlahy |  |  |  | 0 |  | 41313.77 |  | 15340.39 |  | 0 |  | 0.15 |  | 0 |  |  |  |  | 30.47 | [5 empty] | DIL
6 | 622471317RS8 | Nátěr nebo nástřik stěn vnějších, složitost 1 - 2 hmota silikátová Keim barevná skupina II | m2 | 40.5 |  | 0 | 172.22 | 6974.91 | 108.78 | 4405.59 | 21 | 0 | 0.00063 | 0.03 | 0 | 0 |  | RTS 21/ II | RTS 21/ II | 0.23 | 9.32 |  | Práce |  |  |  | POL1_
|  | čelo : 9*4,5 |  | 40.5 | [22 empty] | VV | 0
7 | 783108814R00 | Tryskání minerál. materiálem, stupeň očištění Sa 3 | m2 | 8.96 |  | 0 | 29.05 | 260.29 | 189.45 | 1697.47 | 21 | 0 | 0.00377 | 0.03 | 0 | 0 |  | RTS 21/ II | RTS 21/ II | 0.3162 | 2.83 |  | Práce |  |  |  | POL1_
|  | D6 : 3,2*2 |  | 6.4 | [22 empty] | VV | 0
|  | Koeficient : 0,4 |  | 2.56 | [22 empty] | VV | 4
|  | Koeficient : | [24 empty] | VV | 4
8 | 783897131R00 | Nátěr betonových povrchů vodoodpudivý | m2 | 101.8 |  | 0 | 334.76 | 34078.57 | 90.74 | 9237.33 | 21 | 0 | 0.00084 | 0.09 | 0 | 0 |  | RTS 21/ II | RTS 21/ II | 0.18 | 18.32 |  | Práce |  |  |  | POL1_
|  | sokl : 1,3*21+1,2*9 |  | 38.1 | [22 empty] | VV | 0
|  | obrub : 0,5*17*4+1,1*5,4 |  | 39.94 | [22 empty] | VV | 0
|  | OO : 16 |  | 16 | [22 empty] | VV | 0
|  | D6 : 3,8*1,2+3,2 |  | 7.76 | [22 empty] | VV | 0
Díl: | 93 | Dokončovací práce inženýrskách staveb |  |  |  | 0 |  | 0 |  | 45720 |  | 0 |  | 0 |  | 0 |  |  |  |  | 88 | [5 empty] | DIL
9 | 9360021020XX | Revize uzemněnní a LPS vstupní revize hromosvodné soustavy | kpl | 1 |  | 0 | 0 | 0 | 3500 | 3500 | 21 | 0 | 0 | 0 | 0 | 0 |  | Vlastní | Kalkul | 0 | 0 |  | Práce |  |  |  | POL1_
10 | 9360021020XY | Revize uzemněnní a LPS předávací revize hromosvodné soustavy | kpl | 1 |  | 0 | 0 | 0 | 3500 | 3500 | 21 | 0 | 0 | 0 | 0 | 0 |  | Vlastní | Kalkul | 0 | 0 |  | Práce |  |  |  | POL1_1
11 | 909 R00 | Hzs-nezmeritelne stavebni prace | h | 88 |  | 0 | 0 | 0 | 440 | 38720 | 21 | 0 | 0 | 0 | 0 | 0 | Prav.M | RTS 21/ II | RTS 21/ II | 1 | 88 |  | HZS |  |  |  | POL10_
|  | 00 : 5*8 |  | 40 | [22 empty] | VV | 0
|  | přípomoci elektro -kotvení apod : 4*8 |  | 32 | [22 empty] | VV | 0
|  | práce vodovod : 2*8 |  | 16 | [22 empty] | VV | 0
Díl: | 94 | Lešení a stavební výtahy |  |  |  | 0 |  | 88914.33 |  | 351302.28 |  | 0 |  | 13.08 |  | 0.17 |  |  |  |  | 373.64 | [5 empty] | DIL
12 | 411351101RT1 | Bednění stropů deskových, bednění vlastní -zřízení bednicí materiál prkna | m2 | 52.5 |  | 0 | 380.53 | 19977.83 | 372.47 | 19554.68 | 21 | 0 | 0.03637 | 1.91 | 0 | 0 |  | RTS 21/ II | RTS 21/ II | 0.734 | 38.54 |  | Práce |  |  |  | POL1_
|  | 21*1,5 |  | 31.5 | [22 empty] | VV | 0
|  | 00 : 12+9 |  | 21 | [22 empty] | VV | 0
13 | 411351102R00 | Bednění stropů deskových, vlastní - odstranění | m2 | 52.5 |  | 0 | 0 | 0 | 139 | 7297.5 | 21 | 0 | 0 | 0 | 0 | 0 |  | RTS 21/ II | RTS 21/ II | 0.173 | 9.08 |  | Práce |  |  |  | POL1_
|  | Odkaz na mn. položky pořadí 12 : 52,50000 |  | 52.5 | [22 empty] | VV | 5
14 | 941941031R00 | Montáž lešení leh.řad.s podlahami,š.do 1 m, H 10 m | m2 | 519 |  | 0 | 0.03 | 15.57 | 65.57 | 34030.83 | 21 | 0 | 0.01838 | 9.54 | 0 | 0 |  | RTS 21/ II | RTS 21/ II | 0.13 | 67.47 |  | Práce |  |  |  | POL1_
|  | 21*6+21*6+8*6+8*6 |  | 348 | [22 empty] | VV | 0
|  | 11*9+8*9 |  | 171 | [22 empty] | VV | 0
15 | 941941191R00 | Příplatek za každý měsíc použití lešení k pol.1031 | m2 | 1557 |  | 0 | 27.92 | 43471.44 | 2.58 | 4017.06 | 21 | 0 | 0.00085 | 1.32 | 0 | 0 |  | RTS 21/ II | RTS 21/ II | 0.006 | 9.34 |  | Práce |  |  |  | POL1_
|  | Odkaz na mn. položky pořadí 14 : 519,00000*3 |  | 1557 | [22 empty] | VV | 5
16 | 941941831R00 | Demontáž lešení leh.řad.s podlahami,š.1 m, H 10 m | m2 | 519 |  | 0 | 0 | 0 | 53.5 | 27766.5 | 21 | 0 | 0 | 0 | 0 | 0 |  | RTS 21/ II | RTS 21/ II | 0.102 | 52.94 |  | Práce |  |  |  | POL1_
|  | Odkaz na mn. položky pořadí 14 : 519,00000 |  | 519 | [22 empty] | VV | 5
17 | 941955201R00 | Lešení lehké pomocné,šachta pl.do 6 m2, H do 1,5 m | m2 | 9 |  | 0 | 33.6 | 302.4 | 150.4 | 1353.6 | 21 | 0 | 0.00105 | 0.01 | 0 | 0 |  | RTS 21/ II | RTS 21/ II | 0.35 | 3.15 |  | Práce |  |  |  | POL1_
|  | 6*1,5 |  | 9 | [22 empty] | VV | 0
18 | 941955202R00 | Lešení lehké pomocné,šachta pl.do 6 m2, H do 3,5 m | m2 | 17.5 |  | 0 | 72.88 | 1275.4 | 254.12 | 4447.1 | 21 | 0 | 0.00214 | 0.04 | 0 | 0 |  | RTS 21/ II | RTS 21/ II | 0.591 | 10.34 |  | Práce |  |  |  | POL1_
|  | 3,5*5 |  | 17.5 | [22 empty] | VV | 0
19 | 944944101R00 | Montáž záchytné plachty a ochrana okolních ploch | m2 | 377 |  | 0 | 22.03 | 8305.31 | 128.97 | 48621.69 | 21 | 0 | 5e-05 | 0.02 | 0 | 0 |  | RTS 21/ II | RTS 21/ II | 0.271 | 102.17 |  | Práce |  |  |  | POL1_
|  | ext : 25*5*2+12*3*2 |  | 322 | [22 empty] | VV | 0
|  | OO : 55 |  | 55 | [22 empty] | VV | 0
20 | 945931101R00 | Zřízení horolezeckého úvazu pro práci ve výškách | kus | 16 |  | 0 | 373.33 | 5973.28 | 2691.67 | 43066.72 | 21 | 0 | 0.0006 | 0.01 | 0 | 0 |  | RTS 21/ II | RTS 21/ II | 4 | 64 |  | Práce |  |  |  | POL1_1
|  | 2*8 |  | 16 | [22 empty] | VV | 0
21 | 946941106RT1 | Montáž pojízdných Alu věží 2,5 x 0,85 m pracovní výška 4,2 m | sada | 2 |  | 0 | 0 | 0 | 603 | 1206 | 21 | 0 | 0 | 0 | 0 | 0 |  | RTS 21/ II | RTS 21/ II | 1.49 | 2.98 |  | Práce |  |  |  | POL1_
|  | 2 |  | 2 | [22 empty] | VV | 0
22 | 767914130R0X | Montáž oplocení rámového H do 2,0 m, plast. patky a příslušenství vč. poplatku pronájmu: 4 měsíce | m | 18 |  | 0 | 0 | 0 | 216 | 3888 | 21 | 0 | 0 | 0 | 0 | 0 |  | RTS 21/ II | RTS 21/ II | 0.47 | 8.46 |  | Práce |  |  |  | POL1_
|  | 3+3+12 |  | 18 | [22 empty] | VV | 0
23 | 767914830R00 | Demontáž oplocení rámového H do 2 m | m | 18 |  | 0 | 0 | 0 | 132 | 2376 | 21 | 0 | 0 | 0 | 0.00925 | 0.17 |  | RTS 21/ II | RTS 21/ II | 0.287 | 5.17 |  | Práce |  |  |  | POL1_
|  | Odkaz na mn. položky pořadí 22 : 18,00000 |  | 18 | [22 empty] | VV | 5
24 | 288088T10 | Zakrytí konstrukcí fólie+páska | m2 | 297 |  | 0 | 0 | 0 | 37.8 | 11226.6 | 21 | 0 | 0.00024 | 0.07 | 0 | 0 |  | Vlastní | Vlastní CÚ | 0 | 0 |  | Práce |  |  |  | POL1_
|  | Odkaz na mn. položky pořadí 27 : 297,00000 |  | 297 | [22 empty] | VV | 5
25 | 619991011U0X | Dočasné zakrytí konstrukcí fólie+páska+hranoly | m2 | 275 |  | 0 | 0 | 0 | 350 | 96250 | 21 | 0 | 0.00024 | 0.07 | 0 | 0 |  | Vlastní | Vlastní CÚ | 0 | 0 |  | Práce |  |  |  | POL1_1
|  | 12,5*22 |  | 275 | [22 empty] | VV | 0
26 | 7990001010X | Zabezpečovací pochůzí plochy kolem střechy, nad konstrukcí OK, dřev.desky, provizorní k-ce zřízení a odstranění | m2 | 84 |  | 0 | 0 | 0 | 550 | 46200 | 21 | 0 | 0 | 0 | 0 | 0 |  | Vlastní | Kalkul | 0 | 0 |  | Práce |  |  |  | POL1_
|  | 21*0,8*5 |  | 84 | [22 empty] | VV | 0
27 | 67390526R | Textilie ochranná 300 g/m2 ochrana ploch kolema v budově | m2 | 297 |  | 0 | 32.3 | 9593.1 | 0 | 0 | 21 | 0 | 0.0003 | 0.09 | 0 | 0 | SPCM | RTS 21/ II | RTS 21/ II | 0 | 0 |  | Specifikace |  |  |  | POL3_
|  | int : 21*9 |  | 189 | [22 empty] | VV | 0
|  | tree : 4*27 |  | 108 | [22 empty] | VV | 0
Díl: | 95 | Dokončovací konstrukce na pozemních stavbách |  |  |  | 0 |  | 279723.2 |  | 57856.44 |  | 0 |  | 1.06 |  | 0 |  |  |  |  | 17.23 | [5 empty] | DIL
28 | 944944013R00x | Montáž sítě z umělých vláken - stínění | m2 | 430.8 |  | 0 | 0 | 0 | 134.3 | 57856.44 | 21 | 0 | 0 | 0 | 0 | 0 |  | Vlastní | Indiv | 0.04 | 17.23 |  | Práce |  |  |  | POL1_
|  | strop : 7*17,8*3 |  | 373.8 | [22 empty] | VV | 0
|  | čelo : 45 |  | 45 | [22 empty] | VV | 0
|  | OO : 12 |  | 12 | [22 empty] | VV | 0
29 | 28322103.ARx | Folie stínící dle specifikace | m2 | 430.8 |  | 0 | 528.5 | 227677.8 | 0 | 0 | 21 | 0 | 0.0023 | 0.99 | 0 | 0 |  | Vlastní | Indiv | 0 | 0 |  | Specifikace |  |  |  | POL3_
|  | Odkaz na mn. položky pořadí 28 : 430,80000 |  | 430.8 | [22 empty] | VV | 5
30 | 314520514R | silonový drát pro zavěšení stínění | m | 462 |  | 0 | 11.7 | 5405.4 | 0 | 0 | 21 | 0 | 0.00012 | 0.06 | 0 | 0 | SPCM | RTS 21/ II | RTS 21/ II | 0 | 0 |  | Specifikace |  |  |  | POL3_
|  | S : 20*21 |  | 420 | [22 empty] | VV | 0
|  | Koeficient : 0,1 |  | 42 | [22 empty] | VV | 4
31 | 429128113Rx | Stínící prvky, kotvící materiál, posun a prvky dle specifikace | kus | 1 |  | 0 | 46640 | 46640 | 0 | 0 | 21 | 0 | 0.0135 | 0.01 | 0 | 0 |  | Vlastní | Indiv | 0 | 0 |  | Specifikace |  |  |  | POL3_
|  | 30 : 1 |  | 1 | [22 empty] | VV | 0
Díl: | 99 | Staveništní přesun hmot |  |  |  | 0 |  | 0 |  | 11410.98 |  | 0 |  | 0 |  | 0 |  |  |  |  | 27.23 | [5 empty] | DIL
32 | 999281108R00 | Přesun hmot pro opravy a údržbu do výšky 12 m | t | 14.3896 |  | 0 | 0 | 0 | 793 | 11410.98 | 21 | 0 | 0 | 0 | 0 | 0 |  | RTS 21/ II | RTS 21/ II | 1.892 | 27.23 |  | Přesun hmot |  |  |  | POL7_
Díl: | 712 | Povlakové krytiny |  |  |  | 0 |  | 111111.52 |  | 48930.23 |  | 0 |  | 0.66 |  | 0.22 |  |  |  |  | 97.56 | [5 empty] | DIL
33 | 952902110R00 | Čištění zametáním | m2 | 110 |  | 0 | 0 | 0 | 5.4 | 594 | 21 | 0 | 0 | 0 | 0 | 0 |  | RTS 21/ II | RTS 21/ II | 0.015 | 1.65 |  | Práce |  |  |  | POL1_
|  | Z1 : 2,5*22*2 |  | 110 | [22 empty] | VV | 0
34 | 712300841RT2 | Odstranění mechu ze střech plochých do 10° silně znečištěné plochy | m2 | 110 |  | 0 | 0 | 0 | 31.7 | 3487 | 21 | 0 | 0 | 0 | 0.002 | 0.22 |  | RTS 21/ II | RTS 21/ II | 0.08 | 8.8 |  | Práce |  |  |  | POL1_
|  | Odkaz na mn. položky pořadí 33 : 110,00000 |  | 110 | [22 empty] | VV | 5
35 | 712371801RZ4 | Povlaková krytina střech do 10°, fólií PVC 1 vrstva - včetně dod. tl.1,5mm | m2 | 143 |  | 0 | 278.08 | 39765.44 | 161.42 | 23083.06 | 21 | 0 | 0.00261 | 0.37 | 0 | 0 |  | RTS 21/ II | RTS 21/ II | 0.317 | 45.33 |  | Práce |  |  |  | POL1_
|  | Odkaz na mn. položky pořadí 33 : 110,00000 |  | 110 | [22 empty] | VV | 5
|  | Z1 : 22*1,5 |  | 33 | [22 empty] | VV | 0
36 | 712378006R00 | Rohová lišta koutová, RŠ 100 mm | m | 94 |  | 0 | 52.23 | 4909.62 | 95.27 | 8955.38 | 21 | 0 | 0.00076 | 0.07 | 0 | 0 |  | RTS 21/ II | RTS 21/ II | 0.189 | 17.77 |  | Práce |  |  |  | POL1_
|  | Z1 : 22*4+1,5*4 |  | 94 | [22 empty] | VV | 0
37 | 712378101RT3 | Prostup kanalizace s manžetou z PVC pro DN 110 mm | kus | 32 |  | 0 | 1287.28 | 41192.96 | 313.72 | 10039.04 | 21 | 0 | 0.0012 | 0.04 | 0 | 0 |  | RTS 21/ II | RTS 21/ II | 0.6 | 19.2 |  | Práce |  |  |  | POL1_
|  | Z1-sloup : 8*2*2 |  | 32 | [22 empty] | VV | 0
38 | 721242110RT1 | Lapač střešních splavenin PP, kloub zápachová klapka, koš na listí, DN 100 | kus | 2 |  | 0 | 2857.95 | 5715.9 | 252.05 | 504.1 | 21 | 0 | 0.07663 | 0.15 | 0 | 0 |  | RTS 21/ II | RTS 21/ II | 0.5 | 1 |  | Práce |  |  |  | POL1_
|  | Odkaz na mn. položky pořadí 40 : 2,00000 |  | 2 | [22 empty] | VV | 5
39 | 764359399R00 | Montáž ochranného koše střešní vpusti Al | kus | 4 |  | 0 | 4.48 | 17.92 | 165.02 | 660.08 | 21 | 0 | 5e-05 | 0 | 0 | 0 |  | RTS 21/ II | RTS 21/ II | 0.2783 | 1.11 |  | Práce |  |  |  | POL1_
|  | Odkaz na mn. položky pořadí 43 : 4,00000 |  | 4 | [22 empty] | VV | 5
40 | 764551604R00 | Svod z FeZn, kruhový, D 120 mm, RAL | m | 2 |  | 0 | 604.81 | 1209.62 | 216.19 | 432.38 | 21 | 0 | 0.00203 | 0 | 0 | 0 |  | RTS 21/ II | RTS 21/ II | 0.36455 | 0.73 |  | Práce |  |  |  | POL1_
|  | Z5 : 2 |  | 2 | [22 empty] | VV | 0
41 | 712321332RZX | Přetření spojů a slepení přesahů | m | 22 |  | 0 | 12.73 | 280.06 | 16.9 | 371.8 | 21 | 0 | 0.00069 | 0.02 | 0 | 0 |  | Vlastní | Kalkul | 0.038 | 0.84 |  | Práce |  |  |  | POL1_
|  | Z1 : 22 |  | 22 | [22 empty] | VV | 0
42 | 28348102R | Vpust střešní svislá s PVC manžetou 110 PVC | kus | 4 |  | 0 | 1547 | 6188 | 0 | 0 | 21 | 0 | 0.00115 | 0 | 0 | 0 | SPCM | RTS 21/ II | RTS 21/ II | 0 | 0 |  | Specifikace |  |  |  | POL3_
|  | Z1 : 2*2 |  | 4 | [22 empty] | VV | 0
43 | 283481083R | Vpust střešní vodorovná s PVC manžet. | kus | 4 |  | 0 | 2325 | 9300 | 0 | 0 | 21 | 0 | 0.00182 | 0.01 | 0 | 0 | SPCM | RTS 21/ II | RTS 21/ II | 0 | 0 |  | Specifikace |  |  |  | POL3_
|  | Odkaz na mn. položky pořadí 42 : 4,00000 |  | 4 | [22 empty] | VV | 5
44 | 28348327R | Ochranný koš perforovaný | kus | 4 |  | 0 | 633 | 2532 | 0 | 0 | 21 | 0 | 0.0006 | 0 | 0 | 0 | SPCM | RTS 21/ II | RTS 21/ II | 0 | 0 |  | Specifikace |  |  |  | POL3_
|  | Odkaz na mn. položky pořadí 42 : 4,00000 |  | 4 | [22 empty] | VV | 5
45 | 998712103R00 | Přesun hmot pro povlakové krytiny, výšky do 24 m | t | 0.67005 |  | 0 | 0 | 0 | 1199 | 803.39 | 21 | 0 | 0 | 0 | 0 | 0 |  | RTS 21/ II | RTS 21/ II | 1.685 | 1.13 |  | Přesun hmot |  |  |  | POL7_
Díl: | 722 | Vnitřní vodovod |  |  |  | 0 |  | 10364.56 |  | 31742.47 |  | 0 |  | 0.07 |  | 0.13 |  |  |  |  | 95.77 | [5 empty] | DIL
46 | 722171212R00 | Potrubí z PEHD, D 25 x 2,3 mm vč. kolen, spojek a knzol (D+M) | m | 3 |  | 0 | 137.33 | 411.99 | 350.67 | 1052.01 | 21 | 0 | 0.00052 | 0 | 0 | 0 |  | RTS 21/ II | RTS 21/ II | 0.734 | 2.2 |  | Práce |  |  |  | POL1_
|  | D2 (doplnění 10%) : (15*2)*0,1 |  | 3 | [22 empty] | VV | 0
47 | 722171213R00 | Potrubí z PEHD, D 32 x 3,0 mm vč. kolen, spojek a knzol (D+M) | m | 11.1 |  | 0 | 188.84 | 2096.12 | 359.16 | 3986.68 | 21 | 0 | 0.00059 | 0.01 | 0 | 0 |  | RTS 21/ II | RTS 21/ II | 0.755 | 8.38 |  | Práce |  |  |  | POL1_
|  | D2 (doplnění 20%) : (13,5+21*2)*0,2 |  | 11.1 | [22 empty] | VV | 0
48 | 733170804R00 | Demontáž potrubí z plastových trubek D 50 mm | m | 85.5 |  | 0 | 0 | 0 | 37.2 | 3180.6 | 21 | 0 | 0 | 0 | 0.0015 | 0.13 |  | RTS 21/ II | RTS 21/ II | 0.081 | 6.93 |  | Práce |  |  |  | POL1_
|  | D2 : (15*2)*1 |  | 30 | [22 empty] | VV | 0
|  | D2 : (13,5+21*2)*1 |  | 55.5 | [22 empty] | VV | 0
49 | 733190107R00 | Tlaková zkouška potrubí DN 40 | m | 171 |  | 0 | 0.26 | 44.46 | 10.64 | 1819.44 | 21 | 0 | 0 | 0 | 0 | 0 |  | RTS 21/ II | RTS 21/ II | 0.021 | 3.59 |  | Práce |  |  |  | POL1_
|  | před demontáží : | [24 empty] | VV | 0
|  | Odkaz na mn. položky pořadí 48 : 85,50000 |  | 85.5 | [22 empty] | VV | 5
|  | po montáži : | [24 empty] | VV | 0
|  | Odkaz na mn. položky pořadí 48 : 85,50000 |  | 85.5 | [22 empty] | VV | 5
50 | 722171211R00x | Montáž potrubí PE do DN50 zpětná montáž (lanka/konzoly), spoj. mat, objímky | m | 85.5 |  | 0 | 38.58 | 3298.59 | 147.42 | 12604.41 | 21 | 0 | 0.00049 | 0.04 | 0 | 0 |  | Vlastní | Indiv | 0.734 | 62.76 |  | Práce |  |  |  | POL1_
|  | Odkaz na mn. položky pořadí 48 : 85,50000 |  | 85.5 | [22 empty] | VV | 5
51 | 734319113R00x | Demontáž a montáž trisky zavlažovací a rostřik | kus | 28 |  | 0 | 0 | 0 | 323.5 | 9058 | 21 | 0 | 0.00025 | 0.01 | 0 | 0 |  | Vlastní | RTS 21/ I | 0.422 | 11.82 |  | Práce |  |  |  | POL1_
|  | D2 : 14*2 |  | 28 | [22 empty] | VV | 0
52 | 28655323R | T-kus jednoznačný z PE d 32 mm | kus | 2 |  | 0 | 80.7 | 161.4 | 0 | 0 | 21 | 0 | 0 | 0 | 0 | 0 | SPCM | RTS 21/ II | RTS 21/ II | 0 | 0 |  | Specifikace |  |  |  | POL3_
53 | 28655392R | Koleno rozebíratelné PE 90° d 25 x 25 mm | kus | 4 |  | 0 | 40.9 | 163.6 | 0 | 0 | 21 | 0 | 0 | 0 | 0 | 0 | SPCM | RTS 21/ II | RTS 21/ II | 0 | 0 |  | Specifikace |  |  |  | POL3_
54 | 28655393R | Koleno rozebíratelné PE 90° d 32 x 32 mm | kus | 6 |  | 0 | 59.2 | 355.2 | 0 | 0 | 21 | 0 | 0 | 0 | 0 | 0 | SPCM | RTS 21/ II | RTS 21/ II | 0 | 0 |  | Specifikace |  |  |  | POL3_
55 | 553955 | Tryska závlah rozprašovací/zavlažovací - nastavitelná | kus | 28 |  | 0 | 136.9 | 3833.2 | 0 | 0 | 21 | 0 | 0.00026 | 0.01 | 0 | 0 |  | Vlastní | Indiv | 0 | 0 |  | Specifikace |  |  |  | POL3_
|  | Odkaz na mn. položky pořadí 51 : 28,00000 |  | 28 | [22 empty] | VV | 5
56 | 998722101R00 | Přesun hmot pro vnitřní vodovod, výšky do 6 m | t | 0.06428 |  | 0 | 0 | 0 | 643 | 41.33 | 21 | 0 | 0 | 0 | 0 | 0 |  | RTS 21/ II | RTS 21/ II | 1.327 | 0.09 |  | Přesun hmot |  |  |  | POL7_
Díl: | 728 | Vzduchotechnika |  |  |  | 0 |  | 123040 |  | 5647.18 |  | 0 |  | 0.5 |  | 1.34 |  |  |  |  | 10.77 | [5 empty] | DIL
57 | 728314112R00 | Montáž protidešť. žaluzie čtyřhranné do 0,3 m2 | kus | 4 |  | 0 | 0 | 0 | 344.5 | 1378 | 21 | 0 | 0 | 0 | 0 | 0 |  | RTS 21/ II | RTS 21/ II | 0.75 | 3 |  | Práce |  |  |  | POL1_
|  | Odkaz na mn. položky pořadí 59 : 4,00000 |  | 4 | [22 empty] | VV | 5
58 | 210290752R00 | Montáž ventilátoru | kus | 4 |  | 0 | 0 | 0 | 172.5 | 690 | 21 | 0 | 0 | 0 | 0 | 0 |  | RTS 21/ II | RTS 21/ II | 0.35 | 1.4 |  | Práce |  |  |  | POL1_
|  | Odkaz na mn. položky pořadí 59 : 4,00000 |  | 4 | [22 empty] | VV | 5
59 | 731310812R0X | Demontáž ventilátoru vč. příslišenství a venkovní žaluzie | kus | 4 |  | 0 | 0 | 0 | 479.72 | 1918.88 | 21 | 0 | 0 | 0 | 0.335 | 1.34 |  | Vlastní | Kalkul | 0.957 | 3.83 |  | Práce |  |  |  | POL1_
|  | Odkaz na mn. položky pořadí 60 : 4,00000 |  | 4 | [22 empty] | VV | 5
60 | 42912176R | Ventilátor axiální 450, IP65 dle spec. | kus | 4 |  | 0 | 27270 | 109080 | 0 | 0 | 21 | 0 | 0.108 | 0.43 | 0 | 0 | SPCM | RTS 21/ II | RTS 21/ II | 0 | 0 |  | Specifikace |  |  |  | POL3_
|  | D1 : 2*2 |  | 4 | [22 empty] | VV | 0
61 | 4295330128R | Žaluzie protidešťová 450x450 samotížná dle spec. | kus | 4 |  | 0 | 3490 | 13960 | 0 | 0 | 21 | 0 | 0.0174 | 0.07 | 0 | 0 | SPCM | RTS 21/ II | RTS 21/ II | 0 | 0 |  | Specifikace |  |  |  | POL3_
|  | Odkaz na mn. položky pořadí 60 : 4,00000 |  | 4 | [22 empty] | VV | 5
62 | 998728101R00 | Přesun hmot pro vzduchotechniku, výšky do 6 m | t | 0.5016 |  | 0 | 0 | 0 | 3310 | 1660.3 | 21 | 0 | 0 | 0 | 0 | 0 |  | RTS 21/ II | RTS 21/ II | 5.064 | 2.54 |  | Přesun hmot |  |  |  | POL7_
Díl: | 764 | Konstrukce klempířské |  |  |  | 0 |  | 27084.4 |  | 23612.34 |  | 0 |  | 0.2 |  | 0.11 |  |  |  |  | 38.77 | [5 empty] | DIL
63 | 763611121RT6 | M.bednění střech z desek do tl.18 mm,sraz,sponky vč. dodávky desky OSB 3N tl. 15 mm | m2 | 10.2 |  | 0 | 631.2 | 6438.24 | 104.8 | 1068.96 | 21 | 0 | 0.00986 | 0.1 | 0 | 0 |  | RTS 21/ II | RTS 21/ II | 0.20792 | 2.12 |  | Práce |  |  |  | POL1_
|  | Odkaz na mn. položky pořadí 70 : 10,20000 |  | 10.2 | [22 empty] | VV | 5
64 | 764551614R00 | Koleno z PEZn 72°, kruhové, D 120 mm, RAL | kus | 4 |  | 0 | 352.12 | 1408.48 | 53.88 | 215.52 | 21 | 0 | 0.00064 | 0 | 0 | 0 |  | RTS 21/ II | RTS 21/ II | 0.09085 | 0.36 |  | Práce |  |  |  | POL1_
|  | Z5 : 2*2 |  | 4 | [22 empty] | VV | 0
65 | 764291410R00 | Dilatační lišta z PEZn plechu, rš 120 mm , RAL | m | 17 |  | 0 | 221.21 | 3760.57 | 286.79 | 4875.43 | 21 | 0 | 0.00245 | 0.04 | 0 | 0 |  | RTS 21/ II | RTS 21/ II | 0.553 | 9.4 |  | Práce |  |  |  | POL1_
|  | Z4 : 8,5*2 |  | 17 | [22 empty] | VV | 0
66 | 764510495R00 | Montáž - okapnice spoj mat. nýtování | m | 22.1 |  | 0 | 46.09 | 1018.59 | 135.41 | 2992.56 | 21 | 0 | 0.00013 | 0 | 0 | 0 |  | RTS 21/ II | RTS 21/ II | 0.22816 | 5.04 |  | Práce |  |  |  | POL1_
|  | Z1 : 22,1 |  | 22.1 | [22 empty] | VV | 0
67 | 764541410R00 | chrlič z PEZn,D do 50 mm,délka do 500mm, RAL | kus | 2 |  | 0 | 280.24 | 560.48 | 186.26 | 372.52 | 21 | 0 | 0.00181 | 0 | 0 | 0 |  | RTS 21/ II | RTS 21/ II | 0.34045 | 0.68 |  | Práce |  |  |  | POL1_
|  | Z4 : 2 |  | 2 | [22 empty] | VV | 0
68 | 764321850R00 | Demontáž oplechování říms, rš 900 mm, do 30° | m | 8.5 |  | 0 | 0 | 0 | 56.1 | 476.85 | 21 | 0 | 0 | 0 | 0.00617 | 0.05 |  | RTS 21/ II | RTS 21/ II | 0.1035 | 0.88 |  | Práce |  |  |  | POL1_
|  | Z1 : 8,5 |  | 8.5 | [22 empty] | VV | 0
69 | 764410850R00 | Demontáž oplechování parapetů,rš od 100 do 330 mm | m | 44.2 |  | 0 | 0 | 0 | 54.6 | 2413.32 | 21 | 0 | 0 | 0 | 0.00135 | 0.06 |  | RTS 21/ II | RTS 21/ II | 0.092 | 4.07 |  | Práce |  |  |  | POL1_
|  | Z1 : 22,1*2 |  | 44.2 | [22 empty] | VV | 0
70 | 765901185R00 | Fólie podstřešní vodotěsná na bednění | m2 | 10.2 |  | 0 | 203.18 | 2072.44 | 100.82 | 1028.36 | 21 | 0 | 0.00061 | 0.01 | 0 | 0 |  | RTS 21/ II | RTS 21/ II | 0.17 | 1.73 |  | Práce |  |  |  | POL1_
|  | Z4 : 8,5*1,2 |  | 10.2 | [22 empty] | VV | 0
71 | 721211506R00x | Napojenípotrubí PE-černé do lapače a osazení nového lapače v.1m | kus | 1 |  | 0 | 0 | 0 | 1602 | 1602 | 21 | 0 | 0.0057 | 0.01 | 0 | 0 |  | Vlastní | RTS 21/ I | 0.35 | 0.35 |  | Práce |  |  |  | POL1_
|  | Z5 : 1 |  | 1 | [22 empty] | VV | 0
72 | 764256491R00x | Montáž síťky žlabů, vč. kotvících prvků a PE síťky | m | 22 |  | 0 | 0 | 0 | 242.5 | 5335 | 21 | 0 | 5e-05 | 0 | 0 | 0 |  | Vlastní | RTS 21/ I | 0.39595 | 8.71 |  | Práce |  |  |  | POL1_
|  | Z6 : 22 |  | 22 | [22 empty] | VV | 0
73 | 764530410RAAx | Oplechování zdí z PeZN plechu rš do 250 mm | m | 5 |  | 0 | 0 | 0 | 567 | 2835 | 21 | 0 | 0.00295 | 0.01 | 0 | 0 |  | Vlastní | RTS 21/ II | 0.71444 | 3.57 |  | Agregovaná položka |  |  |  | POL2_
|  | Z7 : 2,5*2 |  | 5 | [22 empty] | VV | 0
74 | 28355232R | Páska těsnicí šedá | m | 44.2 |  | 0 | 218 | 9635.6 | 0 | 0 | 21 | 0 | 0 | 0 | 0 | 0 | SPCM | RTS 21/ II | RTS 21/ II | 0 | 0 |  | Specifikace |  |  |  | POL3_
|  | Odkaz na mn. položky pořadí 69 : 44,20000 |  | 44.2 | [22 empty] | VV | 5
75 | 55326104R | Poplast plech okapnice rš = 200 mm | kus | 12 |  | 0 | 182.5 | 2190 | 0 | 0 | 21 | 0 | 0.0024 | 0.03 | 0 | 0 | SPCM | RTS 21/ II | RTS 21/ II | 0 | 0 |  | Specifikace |  |  |  | POL3_
|  | Z1 : 12 |  | 12 | [22 empty] | VV | 0
76 | 998764102R00 | Přesun hmot pro klempířské konstr., výšky do 12 m | t | 0.1931 |  | 0 | 0 | 0 | 2055 | 396.82 | 21 | 0 | 0 | 0 | 0 | 0 |  | RTS 21/ II | RTS 21/ II | 9.64 | 1.86 |  | Přesun hmot |  |  |  | POL7_
Díl: | 767 | Konstrukce zámečnické |  |  |  | 0 |  | 123923.69 |  | 51972.55 |  | 0 |  | 0.98 |  | 0.84 |  |  |  |  | 100.4 | [5 empty] | DIL
77 | 723150805R00 | Demontáž potrubí ocel.hladkého svařovaného D 159 | m | 14 |  | 0 | 151.06 | 2114.84 | 26.94 | 377.16 | 21 | 0 | 0.00055 | 0.01 | 0.01648 | 0.23 |  | RTS 21/ II | RTS 21/ II | 0.068 | 0.95 |  | Práce |  |  |  | POL1_
|  | D7 : 1*14 |  | 14 | [22 empty] | VV | 0
78 | 764396391R00 | Montáž lišty a profilů dilatační Al | m | 149 |  | 0 | 10.66 | 1588.34 | 72.04 | 10733.96 | 21 | 0 | 4e-05 | 0.01 | 0 | 0 |  | RTS 21/ II | RTS 21/ II | 0.13283 | 19.79 |  | Práce |  |  |  | POL1_
|  | Odkaz na mn. položky pořadí 83 : 63,00000 |  | 63 | [22 empty] | VV | 5
|  | Odkaz na mn. položky pořadí 84 : 86,00000 |  | 86 | [22 empty] | VV | 5
79 | 767995101R00 | Výroba a montáž kov. atypických konstr. do 5 kg | kg | 46 |  | 0 | 16.49 | 758.54 | 203.51 | 9361.46 | 21 | 0 | 6e-05 | 0 | 0 | 0 |  | RTS 21/ II | RTS 21/ II | 0.426 | 19.6 |  | Práce |  |  |  | POL1_
|  | Odkaz na mn. položky pořadí 88 : 46,00000 |  | 46 | [22 empty] | VV | 5
80 | 767995103R00 | Demontáž a montáž kov. atypických konstr. do 20 kg pororošty | kg | 41 |  | 0 | 12.58 | 515.78 | 105.42 | 4322.22 | 21 | 0 | 6e-05 | 0 | 0 | 0 |  | RTS 21/ II | RTS 21/ II | 0.221 | 9.06 |  | Práce |  |  |  | POL1_
|  | Z5 : 41 |  | 41 | [22 empty] | VV | 0
81 | 289972133R00x | Kotvení pororoštů D+M uchyt s vlnkou (FeZn) | kus | 83 |  | 0 | 0 | 0 | 75.4 | 6258.2 | 21 | 0 | 0.00121 | 0.1 | 0 | 0 |  | Vlastní | RTS 21/ II | 0.066 | 5.48 |  | Práce |  |  |  | POL1_
|  | Odkaz na mn. položky pořadí 80 : 41,00000*2 |  | 82 | [22 empty] | VV | 5
|  | OO : 1 |  | 1 | [22 empty] | VV | 0
82 | 642201012RA0x | Oprava dvoukřídlých dvěří ocelových, repas a seřízení zavírání | kus | 3 |  | 0 | 0 | 0 | 6715 | 20145 | 21 | 0 | 0.13558 | 0.41 | 0.20323 | 0.61 |  | Vlastní | RTS 21/ II | 10.3457 | 31.04 |  | Agregovaná položka |  |  |  | POL2_
|  | Z8 : 3 |  | 3 | [22 empty] | VV | 0
83 | 19431159Rx | Profil Al-jackl,komůr, 60x60mm | m | 63 |  | 0 | 533 | 33579 | 0 | 0 | 21 | 0 | 0.00059 | 0.04 | 0 | 0 |  | Vlastní | Indiv | 0.2 | 12.6 |  | Specifikace |  |  |  | POL3_
|  | Z3 : 3*21 |  | 63 | [22 empty] | VV | 0
84 | 19431172Rx | Profil Al-jackl,komůr, 100x50mm | m | 86 |  | 0 | 612 | 52632 | 0 | 0 | 21 | 0 | 0.00405 | 0.35 | 0 | 0 |  | Vlastní | RTS 21/ II | 0 | 0 |  | Specifikace |  |  |  | POL3_
|  | Z2 : 21,5*2*2 |  | 86 | [22 empty] | VV | 0
85 | 19475100R | Plech Al svitkový hladký 0,7x1000 mm barvy P.10 | m2 | 1.4 |  | 0 | 459.5 | 643.3 | 0 | 0 | 21 | 0 | 0.00193 | 0 | 0 | 0 | SPCM | RTS 21/ II | RTS 21/ II | 0 | 0 |  | Specifikace |  |  |  | POL3_
|  | Z9 : 1*0,7*2 |  | 1.4 | [22 empty] | VV | 0
86 | 28355490RX | Páska podkladní plastová 5-15x30 mm černá | m | 69.3 |  | 0 | 45.3 | 3139.29 | 0 | 0 | 21 | 0 | 0 | 0 | 0 | 0 |  | Vlastní | Indiv | 0 | 0 |  | Specifikace |  |  |  | POL3_
|  | oblouk : | [24 empty] | VV | 0
|  | Odkaz na mn. položky pořadí 83 : 63,00000 |  | 63 | [22 empty] | VV | 5
|  | Koeficient : 0,1 |  | 6.3 | [22 empty] | VV | 4
87 | 55399994Rx | Pororošt SP330-34/38-3, 30x3, š.1,1m, (FeZn) | m2 | 12.3 |  | 0 | 2030 | 24969 | 0 | 0 | 21 | 0 | 0.001 | 0.01 | 0 | 0 |  | Vlastní | Indiv | 0 | 0 |  | Specifikace |  |  |  | POL3_
|  | Odkaz na mn. položky pořadí 80 : 41,00000*0,3 |  | 12.3 | [22 empty] | VV | 5
88 | 55399999R | Ocelové výrobky - kotvy a spojky-atypické prvky | kg | 46 |  | 0 | 86.6 | 3983.6 | 0 | 0 | 21 | 0 | 0.001 | 0.05 | 0 | 0 | SPCM | RTS 21/ II | RTS 21/ II | 0 | 0 |  | Specifikace |  |  |  | POL3_
|  | OO : 46 |  | 46 | [22 empty] | VV | 0
89 | 998767101R00 | Přesun hmot pro zámečnické konstr., výšky do 6 m | t | 0.56578 |  | 0 | 0 | 0 | 1369 | 774.55 | 21 | 0 | 0 | 0 | 0 | 0 |  | RTS 21/ II | RTS 21/ II | 3.327 | 1.88 |  | Přesun hmot |  |  |  | POL7_
Díl: | 769 | Otvorové prvky z plastu |  |  |  | 0 |  | 295267.21 |  | 243321.52 |  | 0 |  | 2.02 |  | 0.66 |  |  |  |  | 559.62 | [5 empty] | DIL
90 | 624601111R00 | Tmelení spár 2 x 2 cm, tmelem PU/butyl | m | 42 |  | 0 | 80.63 | 3386.46 | 120.37 | 5055.54 | 21 | 0 | 0.00053 | 0.02 | 0 | 0 |  | RTS 21/ II | RTS 21/ II | 0.27324 | 11.48 |  | Práce |  |  |  | POL1_
|  | Odkaz na mn. položky pořadí 99 : 42,00000 |  | 42 | [22 empty] | VV | 5
91 | 765375118R00 | Desky polykarbonátové komůrové, na ocel rám deska dle spec. | m2 | 405.097 |  | 0 | 469.1 | 190031 | 51.9 | 21024.53 | 21 | 0 | 0.00306 | 1.24 | 0 | 0 |  | RTS 21/ II | Indiv | 0.267 | 108.16 |  | Práce |  |  |  | POL1_
|  | Odkaz na mn. položky pořadí 94 : 282,80000 |  | 282.8 | [22 empty] | VV | 5
|  | Odkaz na mn. položky pořadí 93 : 85,47000 |  | 85.47 | [22 empty] | VV | 5
|  | Koeficient : 0,1 |  | 36.827 | [22 empty] | VV | 4
92 | 787101821R00 | Přípl.za konstr.s Al-lištami jednstrannými,stěny | m2 | 282.8 |  | 0 | 0 | 0 | 9.2 | 2601.76 | 21 | 0 | 0 | 0 | 0 | 0 |  | RTS 21/ II | RTS 21/ II | 0.02 | 5.66 |  | Práce |  |  |  | POL1_
|  | Odkaz na mn. položky pořadí 94 : 282,80000 |  | 282.8 | [22 empty] | VV | 5
93 | 787300801R00 | Vysklívání konstrukcí tmelených stěl s Al lištami polykarbonát stěn | m2 | 85.47 |  | 0 | 0 | 0 | 110.5 | 9444.44 | 21 | 0 | 0 | 0 | 0.0018 | 0.15 |  | RTS 21/ II | RTS 21/ II | 0.24 | 20.51 |  | Práce |  |  |  | POL1_
|  | stěny : 1,2*2*1 |  | 2.4 | [22 empty] | VV | 0
|  | 34 : 1,2*1,8*4 |  | 8.64 | [22 empty] | VV | 0
|  | 35 : 1,8*1,7*4 |  | 12.24 | [22 empty] | VV | 0
|  | 36 : 1,8*1,8*4 |  | 12.96 | [22 empty] | VV | 0
|  | 37 : 1,3*1,4*4 |  | 7.28 | [22 empty] | VV | 0
|  | 38 : 0,6*1,5*3 |  | 2.7 | [22 empty] | VV | 0
|  | 39 : 0,9*1,2*8 |  | 8.64 | [22 empty] | VV | 0
|  | 40 : 0,6*1,2*6 |  | 4.32 | [22 empty] | VV | 0
|  | 41 : 0,9*1,3*3 |  | 3.51 | [22 empty] | VV | 0
|  | 42 : 0,6*1,3*3 |  | 2.34 | [22 empty] | VV | 0
|  | 43 : 0,6*1,1*1 |  | 0.66 | [22 empty] | VV | 0
|  | 44 : 0,9*1,2*1 |  | 1.08 | [22 empty] | VV | 0
|  | 45 : 0,3*1,3*1 |  | 0.39 | [22 empty] | VV | 0
|  | 46 : 0,6*1,0*1 |  | 0.6 | [22 empty] | VV | 0
|  | 47 : 0,2*0,4*1 |  | 0.08 | [22 empty] | VV | 0
|  | 48 : 0,2*1,2*1 |  | 0.24 | [22 empty] | VV | 0
|  | 49 : 0,2*0,4*1 |  | 0.08 | [22 empty] | VV | 0
|  | 50 : 0,6*1,2*2 |  | 1.44 | [22 empty] | VV | 0
|  | 51 : 0,6*1,1*1 |  | 0.66 | [22 empty] | VV | 0
|  | 52 : 0,6*0,6*1 |  | 0.36 | [22 empty] | VV | 0
|  | 53 : 0,9*1,1*15 |  | 14.85 | [22 empty] | VV | 0
94 | 787300803R00 | Vysklívání střešních konstrukcí netmelených polykarbonát střech | m2 | 282.8 |  | 0 | 0 | 0 | 91.9 | 25989.32 | 21 | 0 | 0 | 0 | 0.0018 | 0.51 |  | RTS 21/ II | RTS 21/ II | 0.2 | 56.56 |  | Práce |  |  |  | POL1_
|  | 31 : (1*6,7)*28 |  | 187.6 | [22 empty] | VV | 0
|  | 32 : (1*4,6)*14 |  | 64.4 | [22 empty] | VV | 0
|  | 33 : (1*2,2)*14 |  | 30.8 | [22 empty] | VV | 0
95 | 787692311R00 | Zasklívání, Al lišty | m2 | 282.8 |  | 0 | 46.56 | 13167.17 | 127.44 | 36040.03 | 21 | 0 | 0.00103 | 0.29 | 0 | 0 |  | RTS 21/ II | RTS 21/ II | 0.278 | 78.62 |  | Práce |  |  |  | POL1_
|  | Odkaz na mn. položky pořadí 94 : 282,80000 |  | 282.8 | [22 empty] | VV | 5
96 | 787693314R00x | Montáž - zasklívání desek, těsnění, pro polykarbonát komůrkový | m2 | 368.27 |  | 0 | 0 | 0 | 339 | 124843.53 | 21 | 0 | 0.00038 | 0.14 | 0 | 0 |  | Vlastní | RTS 21/ I | 0.618 | 227.59 |  | Práce |  |  |  | POL1_
|  | Odkaz na mn. položky pořadí 94 : 282,80000 |  | 282.8 | [22 empty] | VV | 5
|  | Odkaz na mn. položky pořadí 93 : 85,47000 |  | 85.47 | [22 empty] | VV | 5
97 | 952901110R0X | Čištění mytím ploch oken a dveří | m2 | 368.27 |  | 0 | 0.65 | 239.38 | 28.52 | 10503.06 | 21 | 0 | 0 | 0 | 0 | 0 |  | Vlastní | Kalkul | 0.13 | 47.88 |  | Práce |  |  |  | POL1_1
|  | Odkaz na mn. položky pořadí 93 : 85,47000 |  | 85.47 | [22 empty] | VV | 5
|  | Odkaz na mn. položky pořadí 94 : 282,80000 |  | 282.8 | [22 empty] | VV | 5
98 | 28355490RX | Páska podkladní plastová 5-15x30 mm černá | m | 260.7 |  | 0 | 45.3 | 11809.71 | 0 | 0 | 21 | 0 | 0 | 0 | 0 | 0 |  | Vlastní | Indiv | 0 | 0 |  | Specifikace |  |  |  | POL3_
|  | Odkaz na mn. položky pořadí 101 : 98,56000 |  | 98.56 | [22 empty] | VV | 5
|  | Odkaz na mn. položky pořadí 102 : 162,14000 |  | 162.14 | [22 empty] | VV | 5
99 | 553420153Rx | Lišta ukončovací AL | m | 42 |  | 0 | 38.1 | 1600.2 | 0 | 0 | 21 | 0 | 0.00021 | 0.01 | 0 | 0 |  | Vlastní | RTS 21/ II | 0 | 0 |  | Specifikace |  |  |  | POL3_
|  | 31-32 : 21*2 |  | 42 | [22 empty] | VV | 0
100 | 553420155Rx | Lišta zasklívací AL | m | 318.34 |  | 0 | 45.4 | 14452.64 | 0 | 0 | 21 | 0 | 0.00025 | 0.08 | 0 | 0 |  | Vlastní | RTS 21/ II | 0 | 0 |  | Specifikace |  |  |  | POL3_
|  | stěny : 1,2*2*1 |  | 2.4 | [22 empty] | VV | 0
|  | 34 : (1,2+1,8)*2*4 |  | 24 | [22 empty] | VV | 0
|  | 35 : (1,8+1,7)*2*4 |  | 28 | [22 empty] | VV | 0
|  | 36 : (1,8+1,8)*2*4 |  | 28.8 | [22 empty] | VV | 0
|  | 37 : (1,3+1,4)*2*4 |  | 21.6 | [22 empty] | VV | 0
|  | 38 : (0,6+1,5)*2*3 |  | 12.6 | [22 empty] | VV | 0
|  | 39 : (0,9+1,2)*2*8 |  | 33.6 | [22 empty] | VV | 0
|  | 40 : (0,6+1,2)*2*6 |  | 21.6 | [22 empty] | VV | 0
|  | 41 : (0,9+1,3)*2*3 |  | 13.2 | [22 empty] | VV | 0
|  | 42 : (0,6+1,3)*2*3 |  | 11.4 | [22 empty] | VV | 0
|  | 43 : (0,6+1,1)*2*1 |  | 3.4 | [22 empty] | VV | 0
|  | 44 : (0,9+1,2)*2*1 |  | 4.2 | [22 empty] | VV | 0
|  | 45 : (0,3+1,3)*2*1 |  | 3.2 | [22 empty] | VV | 0
|  | 46 : (0,6+1,0)*2*1 |  | 3.2 | [22 empty] | VV | 0
|  | 47 : (0,2+0,4)*2*1 |  | 1.2 | [22 empty] | VV | 0
|  | 48 : (0,2+1,2)*2*1 |  | 2.8 | [22 empty] | VV | 0
|  | 49 : (0,2+0,4)*2*1 |  | 1.2 | [22 empty] | VV | 0
|  | 50 : (0,6+1,2)*2*2 |  | 7.2 | [22 empty] | VV | 0
|  | 51 : (0,6+1,1)*2*1 |  | 3.4 | [22 empty] | VV | 0
|  | 52 : (0,6+0,6)*2*1 |  | 2.4 | [22 empty] | VV | 0
|  | 53 : (0,9+1,1)*2*15 |  | 60 | [22 empty] | VV | 0
|  | Koeficient : 0,1 |  | 28.94 | [22 empty] | VV | 4
101 | 553420160Rx | Lišta zakládací AL upevňoací horní profil okna | m | 98.56 |  | 0 | 82.7 | 8150.91 | 0 | 0 | 21 | 0 | 0.00049 | 0.05 | 0 | 0 |  | Vlastní | RTS 21/ II | 0 | 0 |  | Specifikace |  |  |  | POL3_
|  | 33 : (1+2,2)*2*14 |  | 89.6 | [22 empty] | VV | 0
|  | Koeficient : 0,1 |  | 8.96 | [22 empty] | VV | 4
102 | 5534201672Rx | Lišta zakládací AL upevňovací profil horní | m | 162.14 |  | 0 | 141 | 22861.74 | 0 | 0 | 21 | 0 | 0.0008 | 0.13 | 0 | 0 |  | Vlastní | RTS 21/ II | 0 | 0 |  | Specifikace |  |  |  | POL3_
|  | 31-32 : (6,7)*(3*7+1) |  | 147.4 | [22 empty] | VV | 0
|  | Koeficient : 0,1 |  | 14.74 | [22 empty] | VV | 4
103 | 562884210R | Rám střešního okna do stávajícího otvoru dle spec. oblouk s výplní polykarbonátu | kus | 14 |  | 0 | 2112 | 29568 | 0 | 0 | 21 | 0 | 0.0042 | 0.06 | 0 | 0 | SPCM | RTS 21/ II | Indiv | 0 | 0 |  | Specifikace |  |  |  | POL3_
|  | Z10 : 14 |  | 14 | [22 empty] | VV | 0
104 | 998787102R00 | Přesun hmot pro zasklívání, výšky do 12 m | t | 2.0183 |  | 0 | 0 | 0 | 820 | 1655 | 21 | 0 | 0 | 0 | 0 | 0 |  | RTS 21/ II | RTS 21/ II | 1.566 | 3.16 |  | Přesun hmot |  |  |  | POL7_
105 | 979990191R00 | Poplatek za skládku suti - plastové výrobky | t | 2.8605 |  | 0 | 0 | 0 | 2155 | 6164.31 | 21 | 0 | 0 | 0 | 0 | 0 |  | RTS 21/ II | RTS 21/ II | 0 | 0 |  | Přesun suti |  |  |  | POL8_
Díl: | 783 | Nátěry |  |  |  | 0 |  | 97558.32 |  | 229921.79 |  | 0 |  | 1 |  | 0 |  |  |  |  | 520.77 | [5 empty] | DIL
106 | 783103811R00 | Odstranění nátěrů z ocel.konstrukcí oškrábáním | m2 | 705.9162 |  | 0 | 1.35 | 952.99 | 30.55 | 21565.74 | 21 | 0 | 1e-05 | 0.01 | 0 | 0 |  | RTS 21/ II | RTS 21/ II | 0.077 | 54.36 |  | Práce |  |  |  | POL1_
|  | tr133 : 0,45*21*8 |  | 75.6 | [22 empty] | VV | 0
|  | sl : 0,25*21*22 |  | 115.5 | [22 empty] | VV | 0
|  | vaz : 0,25*22*(7+12) |  | 104.5 | [22 empty] | VV | 0
|  | če-sl : (0,25*9*9,5)+(0,25*9*6) |  | 34.875 | [22 empty] | VV | 0
|  | če-vaz : 0,25*9*(7+4) |  | 24.75 | [22 empty] | VV | 0
|  | ple : (1,2+0,5)*21+0,9*9+0,4*5 |  | 45.8 | [22 empty] | VV | 0
|  | ok : 0,05*5*(10+12+21) |  | 10.75 | [22 empty] | VV | 0
|  | stě : 0,1*6*22 |  | 13.2 | [22 empty] | VV | 0
|  | sch : 26,4 |  | 26.4 | [22 empty] | VV | 0
|  | lav : 0,4*(7,5*2+9*2,0+9*1,0)*2 |  | 33.6 | [22 empty] | VV | 0
|  | Koeficient dopl: 0,35 |  | 169.7413 | [22 empty] | VV | 4
|  | oo : 0,4*16*8 |  | 51.2 | [22 empty] | VV | 0
107 | 783108812R00 | Chem. očištění ploch nátěru | m2 | 211.7749 |  | 0 | 21.5 | 4553.16 | 140.5 | 29754.37 | 21 | 0 | 0.00279 | 0.59 | 0 | 0 |  | RTS 21/ II | RTS 21/ II | 0.2345 | 49.66 |  | Práce |  |  |  | POL1_
|  | Odkaz na mn. položky pořadí 106 : 705,91627*0,3 |  | 211.7749 | [22 empty] | VV | 5
108 | 783201811R00 | Odstranění nátěrů z kovových konstrukcí oškrábáním dočištění | m2 | 705.9162 |  | 0 | 1.51 | 1065.93 | 28.49 | 20111.55 | 21 | 0 | 1e-05 | 0.01 | 0 | 0 |  | RTS 21/ II | RTS 21/ II | 0.072 | 50.83 |  | Práce |  |  |  | POL1_
|  | OO: : | [24 empty] | VV | 0
|  | Odkaz na mn. položky pořadí 106 : 705,91625 |  | 705.9162 | [22 empty] | VV | 5
109 | 783251017R00 | Nátěr epoxidový kovových konstrukcí živ: H (15) | m2 | 1411.8325 |  | 0 | 59.5 | 84004.03 | 80 | 112946.6 | 21 | 0 | 0.00022 | 0.31 | 0 | 0 |  | RTS 21/ II | RTS 21/ II | 0.175 | 247.07 |  | Práce |  |  |  | POL1_
|  | základní : | [24 empty] | VV | 0
|  | Odkaz na mn. položky pořadí 106 : 705,91625 |  | 705.9162 | [22 empty] | VV | 5
|  | Koeficient podkladní: 1 |  | 705.9162 | [22 empty] | VV | 4
|  | Koeficient krycí: 1 | [24 empty] | VV | 4
110 | 783426160R00 | Nátěr syntetický potrubí do DN 150 mm Z + 2x | m | 158.4 |  | 0 | 21 | 3326.4 | 63 | 9979.2 | 21 | 0 | 0.00014 | 0.02 | 0 | 0 |  | RTS 21/ II | RTS 21/ II | 0.125 | 19.8 |  | Práce |  |  |  | POL1_
|  | D1 : 0,4*12*(21+12) |  | 158.4 | [22 empty] | VV | 0
111 | 783903811R00 | Odmaštění chemickými rozpouštědly | m2 | 158.4 |  | 0 | 5.61 | 888.62 | 57.09 | 9043.06 | 21 | 0 | 7e-05 | 0.01 | 0 | 0 |  | RTS 21/ II | RTS 21/ II | 0.144 | 22.81 |  | Práce |  |  |  | POL1_
|  | Odkaz na mn. položky pořadí 110 : 158,40000 |  | 158.4 | [22 empty] | VV | 5
112 | 783903812R00 | Odmaštění saponáty | m2 | 705.9162 |  | 0 | 2.94 | 2075.39 | 24.96 | 17619.67 | 21 | 0 | 5e-05 | 0.04 | 0 | 0 |  | RTS 21/ II | RTS 21/ II | 0.063 | 44.47 |  | Práce |  |  |  | POL1_
|  | Odkaz na mn. položky pořadí 106 : 705,91625 |  | 705.9162 | [22 empty] | VV | 5
113 | 783904811R0X | Tmelení kovových konstrukcí | m2 | 705.9162 |  | 0 | 0.98 | 691.8 | 12.61 | 8901.6 | 21 | 0 | 1e-05 | 0.01 | 0 | 0 |  | Vlastní | Kalkul | 0.045 | 31.77 |  | Práce |  |  |  | POL1_
|  | OO: : | [24 empty] | VV | 0
|  | Odkaz na mn. položky pořadí 106 : 705,91625 |  | 705.9162 | [22 empty] | VV | 5
Díl: | 787 | Zasklívání |  |  |  | 0 |  | 420042.14 |  | 197297.02 |  | 0 |  | 6.29 |  | 5.14 |  |  |  |  | 436.59 | [5 empty] | DIL
114 | 787600802R00 | Vysklívání oken skla plochého o ploše do 3 m2 | m2 | 82.42 |  | 0 | 0 | 0 | 110.5 | 9107.41 | 21 | 0 | 0 | 0 | 0.024 | 1.98 |  | RTS 21/ II | RTS 21/ II | 0.24 | 19.78 |  | Práce |  |  |  | POL1_
|  | bezpeč. : | [24 empty] | VV | 0
|  | 01 : (0,7*0,9)*2 |  | 1.26 | [22 empty] | VV | 0
|  | 02 : (0,7*1,3)*2 |  | 1.82 | [22 empty] | VV | 0
|  | 03 : (0,9*1,3)*2 |  | 2.34 | [22 empty] | VV | 0
|  | 04 : (0,9*0,4)*2 |  | 0.72 | [22 empty] | VV | 0
|  | 11 : (0,9*1,1)*1 |  | 0.99 | [22 empty] | VV | 0
|  | 12 : (0,9*0,9)*2 |  | 1.62 | [22 empty] | VV | 0
|  | 13 : (0,9*1,0)*2 |  | 1.8 | [22 empty] | VV | 0
|  | 14 : (0,9*0,6)*4 |  | 2.16 | [22 empty] | VV | 0
|  | 15 : (0,9*1,1)*4 |  | 3.96 | [22 empty] | VV | 0
|  | 21 : (0,8*1,0)*1 |  | 0.8 | [22 empty] | VV | 0
|  | 22 : (0,8*0,6)*1 |  | 0.48 | [22 empty] | VV | 0
|  | 23 : (0,8*1,3)*2 |  | 2.08 | [22 empty] | VV | 0
|  | 24 : (0,9*1,3)*4 |  | 4.68 | [22 empty] | VV | 0
|  | 25 : (0,9*1,7)*7 |  | 10.71 | [22 empty] | VV | 0
|  | 26 : (1,0*1,1)*28 |  | 30.8 | [22 empty] | VV | 0
|  | 27 : (1,0*0,6)*27 |  | 16.2 | [22 empty] | VV | 0
115 | 787600802R00 | Vysklívání oken skla plochého o ploše do 3 m2 | m2 | 131.57 |  | 0 | 0 | 0 | 110.5 | 14538.49 | 21 | 0 | 0 | 0 | 0.024 | 3.16 |  | RTS 21/ II | RTS 21/ II | 0.24 | 31.58 |  | Práce |  |  |  | POL1_
|  | stěn-std : | [24 empty] | VV | 0
|  | 05 : (0,9*0,6)*4 |  | 2.16 | [22 empty] | VV | 0
|  | 06 : (0,8*1,2)*10 |  | 9.6 | [22 empty] | VV | 0
|  | 07 : (0,9*1,2)*24 |  | 25.92 | [22 empty] | VV | 0
|  | 08 : (0,9*1,3)*2 |  | 2.34 | [22 empty] | VV | 0
|  | 09 : (0,8*1,2)*4 |  | 3.84 | [22 empty] | VV | 0
|  | 17 : (1,0*1,0)*42 |  | 42 | [22 empty] | VV | 0
|  | 18 : (1,0*1,1)*28 |  | 30.8 | [22 empty] | VV | 0
|  | 19 : (1,0*0,6)*7 |  | 4.2 | [22 empty] | VV | 0
|  | 20 : (0,9*1,7)*7 |  | 10.71 | [22 empty] | VV | 0
116 | 787601821R00 | Vysklívání okna,příplatek za Al lišty jednstranné | m2 | 213.99 |  | 0 | 0 | 0 | 9.2 | 1968.71 | 21 | 0 | 0 | 0 | 0 | 0 |  | RTS 21/ II | RTS 21/ II | 0.02 | 4.28 |  | Práce |  |  |  | POL1_
|  | Odkaz na mn. položky pořadí 114 : 82,42000 |  | 82.42 | [22 empty] | VV | 5
|  | Odkaz na mn. položky pořadí 115 : 131,57000 |  | 131.57 | [22 empty] | VV | 5
117 | 787692311R00 | Zasklívání, Al lišty | m2 | 213.99 |  | 0 | 46.56 | 9963.37 | 127.44 | 27270.89 | 21 | 0 | 0.00103 | 0.22 | 0 | 0 |  | RTS 21/ II | RTS 21/ II | 0.278 | 59.49 |  | Práce |  |  |  | POL1_
|  | Odkaz na mn. položky pořadí 114 : 82,42000 |  | 82.42 | [22 empty] | VV | 5
|  | Odkaz na mn. položky pořadí 115 : 131,57000 |  | 131.57 | [22 empty] | VV | 5
118 | 787692511R00 | Montáž -zasklívání oken do OK, pl do 1,5m2 | m2 | 213.99 |  | 0 | 475.6 | 101773.64 | 150.4 | 32184.1 | 21 | 0 | 0.00128 | 0.27 | 0 | 0 |  | RTS 21/ II | RTS 21/ II | 0.328 | 70.19 |  | Práce |  |  |  | POL1_
|  | Odkaz na mn. položky pořadí 114 : 82,42000 |  | 82.42 | [22 empty] | VV | 5
|  | Odkaz na mn. položky pořadí 115 : 131,57000 |  | 131.57 | [22 empty] | VV | 5
119 | 787693311RT1 | Sklo izolační, dvojsklo pl.do 1 m2, bezpečnostním, dle spec. | m2 | 82.42 |  | 0 | 1004.75 | 82811.5 | 334.25 | 27548.89 | 21 | 0 | 0.0258 | 2.13 | 0 | 0 |  | RTS 21/ II | RTS 21/ II | 0.728 | 60 |  | Práce |  |  |  | POL1_
|  | Odkaz na mn. položky pořadí 114 : 82,42000 |  | 82.42 | [22 empty] | VV | 5
120 | 787693313RT1 | Sklo izolační, dvojsklo pl.do 1 m2, dle spec. | m2 | 131.57 |  | 0 | 1048.09 | 137897.2 | 269.91 | 35512.06 | 21 | 0 | 0.0266 | 3.5 | 0 | 0 |  | RTS 21/ II | RTS 21/ II | 0.588 | 77.36 |  | Práce |  |  |  | POL1_
|  | Odkaz na mn. položky pořadí 115 : 131,57000 |  | 131.57 | [22 empty] | VV | 5
121 | 787692512R00x | Zasklívání oken, těsnění | m2 | 131.57 |  | 0 | 429.2 | 56469.84 | 178.8 | 23524.72 | 21 | 0 | 0.00128 | 0.17 | 0 | 0 |  | Vlastní | Indiv | 0.368 | 48.42 |  | Práce |  |  |  | POL1_
|  | Odkaz na mn. položky pořadí 115 : 131,57000 |  | 131.57 | [22 empty] | VV | 5
122 | 952901110R0X | Čištění mytím ploch oken a dveří | m2 | 427.98 |  | 0 | 0.65 | 278.19 | 28.52 | 12205.99 | 21 | 0 | 0 | 0 | 0 | 0 |  | Vlastní | Kalkul | 0.13 | 55.64 |  | Práce |  |  |  | POL1_1
|  | Odkaz na mn. položky pořadí 114 : 82,42000 |  | 82.42 | [22 empty] | VV | 5
|  | Odkaz na mn. položky pořadí 115 : 131,57000 |  | 131.57 | [22 empty] | VV | 5
|  | Koeficient oboustranně: 1 |  | 213.99 | [22 empty] | VV | 4
123 | 28355231R | Páska těsnicí | m | 147.6 |  | 0 | 209 | 30848.4 | 0 | 0 | 21 | 0 | 0 | 0 | 0 | 0 | SPCM | RTS 21/ II | RTS 21/ II | 0 | 0 |  | Specifikace |  |  |  | POL3_
|  | bezpeč. : | [24 empty] | VV | 0
|  | 01 : (0,7+0,7)*2*2 |  | 5.6 | [22 empty] | VV | 0
|  | 02 : (0,7+1,2)*2*2 |  | 7.6 | [22 empty] | VV | 0
|  | 03 : (0,9+0,6)*2*2 |  | 6 | [22 empty] | VV | 0
|  | 04 : (0,9+0,4)*2*2 |  | 5.2 | [22 empty] | VV | 0
|  | 08a : (0,8+1,0)*2*4 |  | 14.4 | [22 empty] | VV | 0
|  | 08b : (0,8+0,6)*2*4 |  | 11.2 | [22 empty] | VV | 0
|  | 09 : (0,9+1,1)*2*8 |  | 32 | [22 empty] | VV | 0
|  | 10 : (0,9+0,9)*2*8 |  | 28.8 | [22 empty] | VV | 0
|  | stěn-std : | [24 empty] | VV | 0
|  | 05 : (0,9+0,4)*2*2 |  | 5.2 | [22 empty] | VV | 0
|  | 06 : (0,8+0,7)*2*2 |  | 6 | [22 empty] | VV | 0
|  | 07 : (0,9+0,7)*2*8 |  | 25.6 | [22 empty] | VV | 0
124 | 998787102R00 | Přesun hmot pro zasklívání, výšky do 12 m | t | 6.2889 |  | 0 | 0 | 0 | 820 | 5156.91 | 21 | 0 | 0 | 0 | 0 | 0 |  | RTS 21/ II | RTS 21/ II | 1.566 | 9.85 |  | Přesun hmot |  |  |  | POL7_
125 | 979990163R00 | Poplatek za skládku suti - plast+sklo | t | 5.1358 |  | 0 | 0 | 0 | 1612 | 8278.85 | 21 | 0 | 0 | 0 | 0 | 0 |  | RTS 21/ II | RTS 21/ II | 0 | 0 |  | Přesun suti |  |  |  | POL8_
Díl: | 799 | Ostatní |  |  |  | 0 |  | 0 |  | 79015 |  | 0 |  | 0 |  | 0 |  |  |  |  | 0 | [5 empty] | DIL
126 | 005281010Rx | Architektonický prvkek fontány D+M vč. demontáží a upravy plochy | Soubor | 1 |  | 0 | 0 | 0 | 58000 | 58000 | 21 | 0 | 0 | 0 | 0 | 0 |  | Vlastní | Indiv | 0 | 0 |  | VRN |  |  |  | POL99_8
127 | 005281011Rx | Připojení architektonického prvku fontány na energie - elektro | m | 25 |  | 0 | 0 | 0 | 354 | 8850 | 21 | 0 | 0 | 0 | 0 | 0 |  | Vlastní | Indiv | 0 | 0 |  | VRN |  |  |  | POL99_8
128 | 005281012Rx | Připojení architektonického prvku fontány na energie - vodovod | m | 15 |  | 0 | 0 | 0 | 287 | 4305 | 21 | 0 | 0 | 0 | 0 | 0 |  | Vlastní | Indiv | 0 | 0 |  | VRN |  |  |  | POL99_8
129 | 005281013Rx | Připojení architektonického prvku fontány na energie - kanalizace | ks | 1 |  | 0 | 0 | 0 | 7860 | 7860 | 21 | 0 | 0 | 0 | 0 | 0 |  | Vlastní | Indiv | 0 | 0 |  | VRN |  |  |  | POL99_8
Díl: | M21 | Elektromontáže |  |  |  | 0 |  | 0 |  | 0 |  | 0 |  | 0 |  | 0 |  |  |  |  | 0 | [5 empty] | DIL
130 | 210000000R0X | D+M části elektro skleník 3, vč. demontáží a revizí dle specifikace samostatná příloha | kpl | 0 |  | 0 | 0 | 0 | 651857 | 0 | 21 | 0 | 0 | 0 | 0 | 0 |  | Vlastní | Indiv | 0.675 | 0 |  | Práce |  |  |  | POL1_
131 | 210000000R0Y | D+M části elektrorozvaděče, vč. demontáží a revizí dle specifikace samostatná příloha | kpl | 0 |  | 0 | 0 | 0 | 356250 | 0 | 21 | 0 | 0 | 0 | 0 | 0 |  | Vlastní | Indiv | 0.675 | 0 |  | Práce |  |  |  | POL1_
Díl: | VN | Vedlejší náklady |  |  |  | 0 |  | 0 |  | 176192.62 |  | 0 |  | 0 |  | 0 |  |  |  |  | 0 | [5 empty] | DIL
132 | 005121 R | Zařízení staveniště | Soubor | 1 |  | 0 | 0 | 0 | 96105.07 | 96105.07 | 21 | 0 | 0 | 0 | 0 | 0 |  | RTS 21/ II | Indiv | 0 | 0 |  | VRN |  |  |  | POL99_2
133 | 005122010R | Provoz objednatele | Soubor | 1 |  | 0 | 0 | 0 | 80087.55 | 80087.55 | 21 | 0 | 0 | 0 | 0 | 0 |  | RTS 21/ II | Indiv | 0 | 0 |  | VRN |  |  |  | POL99_1
Díl: | ON | Ostatní náklady |  |  |  | 0 |  | 0 |  | 150131.33 |  | 0 |  | 0 |  | 0 |  |  |  |  | 0 | [5 empty] | DIL
134 | 005211010R | Předání a převzetí staveniště | Soubor | 1 |  | 0 | 0 | 0 | 3500 | 3500 | 21 | 0 | 0 | 0 | 0 | 0 |  | RTS 21/ II | Indiv | 0 | 0 |  | VRN |  |  |  | POL99_8
135 | 005211030R | Dočasná bezpečnostní opatření a značení | Soubor | 1 |  | 0 | 0 | 0 | 80087.55 | 80087.55 | 21 | 0 | 0 | 0 | 0 | 0 |  | RTS 21/ II | Indiv | 0 | 0 |  | VRN |  |  |  | POL99_2
136 | 005211080R | Bezpečnostní a hygienická opatření na staveništi | Soubor | 1 |  | 0 | 0 | 0 | 40043.78 | 40043.78 | 21 | 0 | 0 | 0 | 0 | 0 |  | RTS 21/ II | Indiv | 0 | 0 |  | VRN |  |  |  | POL99_2
137 | 00523 R | Zkoušky a revize | Soubor | 1 |  | 0 | 0 | 0 | 6100 | 6100 | 21 | 0 | 0 | 0 | 0 | 0 |  | RTS 21/ II | Indiv | 0 | 0 |  | VRN |  |  |  | POL99_8
138 | 00524 R | Předání a převzetí díla | Soubor | 1 |  | 0 | 0 | 0 | 7200 | 7200 | 21 | 0 | 0 | 0 | 0 | 0 |  | RTS 21/ II | Indiv | 0 | 0 |  | VRN |  |  |  | POL99_8
139 | 005241010R | Dokumentace skutečného provedení a výrobní dokumentace | Soubor | 1 |  | 0 | 0 | 0 | 13200 | 13200 | 21 | 0 | 0 | 0 | 0 | 0 |  | RTS 21/ II | Indiv | 0 | 0 |  | VRN |  |  |  | POL99_8
[25 empty] | 15 | 21 | DPH
| Celkem |  |  |  |  | 0 | [18 empty] | 0 | 0 | SUM
Poznámky uchazeče k zadání
POPUZIV
END
Note on S6: Jedná se o informaci, zda se jedná o položku, která je do rozpočtu zadána z cenové soustavy RTS, nebo vlastní.
Note on T6: Jedná se o název CÚ, která je zadána u položky rozpočtu