## Posluchárny 80
Posluchárny 80
N02203, N03203
Poř.č. | Prvek AVT | Výrobce | Typ | Popis | Ks
AV Technika
1 | Datový projektor pro full HD | Panasonic | PT-RZ370EJ | Širokoúhlý projektor, rozlišení 1920x1080 pxl nebo 1920x1200 kompatibilní s 1920x1080 pxl. , formát obrazu 16:9 nebo 16:10 kompatibilní s 16:9, výkon minimálně 3 500 lumenů, světelný zdroj s životností alespoň 20 000 hodin. Zoom objektivu odpovídající projekční vzdálenosti uvedené ve výkrese s rozsahem minimálně - 10% a + 20% z důvodu možné odchylky realizovaných prostupů pro kabeláž , funkce přímého vypínání (bez potřeby dochlazování projektoru), vertikální a horizontální posun objektivu, požadované vstupy alespoň: DVI-D-IN (HDMI-IN), VGA IN (RGBHV IN) , SERIAL RS232, LAN | 2
2 | Datový projektor pro full HD | Optoma | EH-7500 + TZ1 | Širokoúhlý 1čipový DLP projektor, rozlišení WUXGA 1 920X1200 kompatibilní s 1920x1080 , formát obrazu 16:10 kompatibilní s 16:9, výkon minimálně 6 000 lumenů v systému 2 lamp,kontrastní poměr obrazu alespoň 2 000:1, zoom objektivu odpovídající projekční vzdálenosti uvedené ve výkrese s rozsahem minimálně - 10% a + 20%, funkce přímého vypínání (bez potřeby dochlazování lampy projektoru), samočistící jednotka, vertikální a horizontální posun objektivu, požadované vstupy alespoň: DVI-D-IN, VGA IN, SERIAL RS232, LAN | 2
3 | Držák projektoru | Vogels | PPC1500 pro projektory Panasonic PT-RZ370EJ / PPC2500 pro projektory Optoma EH-7500 + tyče podle potřeb místnosti | Držák projektoru kotvený do pevné stropní konstrukce, možnost rektifikace natočení projektoru ve všech směrech, nosnost minimálně 15kg | 4
4 | Plátno | CELEXON | model 4260094730863 | Elektrické projekční plátno šíře 280cm, s poměrem stran 16:9, povrch Matte White | 2
5 | Plátno | CELEXON | model 4260094730320 | Elektrické projekční plátno šíře 200cm, s poměrem stran 16:9, povrch Matte White | 2
6 | Plochý displej | Philips | BDL-5560EL | Profesionální Full HD LED LCD monitor s úhlopříčkou min. 55" (139 cm) a rozlišením 1920 x 1080 bodů, průměrná spotřeba maximálně 150W, pozorovací úhel min. 170°, jas minimálně 450 cd/m2. Požadované vstupy alespoň VGA IN, DVI IN (nebo HDMI), AUDIO IN, SERIAL RS232 | 6
7 | Držák displeje | Colsys | Zakázková výroba | Stropní náklopný držák pro displeje s náklonem 30°. Minimální nosnost 80 kg.Včetně adaptéru na displeje o úhlopříčce 55" případně vyšší. | 6
8 | Dokumentová kamera | Wolfvision | EYE-12 | Stropní dokumentová kamera - rozlišení minimálně 1280x720 obrazových bodů, optický zoom při tele ekvivalent f=60mm. Automatické a manuální ostření, včetně dálkového ovládání a držáku k uchycení do stropu požadované výstupy alespoň DVI-I. LAN. | 2
9 | Prezentační PC | NENÍ SOUČÁSTÍ DÍLA | NENÍ SOUČÁSTÍ DÍLA | Desktop prezentační multimediální PC – NENÍ SOUČÁSTÍ DÍLA - konfigurace musí zajistit plynulý bezproblémový běh prezentačního SW pro interaktivitu, možnost instalace do racku v katedře | 0
10 | LCD monitor | Philips | 226V4LSB2 | 21" LCD monitor odezva max. 5ms, rozlišení 1920x1080 bodů | 2
11 | Dotykový displej | SMART | SP524 | Dotykový monitor minimálně 24“, rozlišení 1920x1080 bodů s možností ovládat počítačovou aplikaci dotykem pera, možnost vpisování poznámek do libovolné počítačové aplikace, HW tlačítka zabudovaná do rámu displeje pro přepínání barev, mazání, včetně prezentačnního SW a stojanu umožňujícím jak horizontální tak vertikální polohu displeje | 2
12 | Přípojné místo do nábytku | EXTRON | Cable Cubby 700 s moduly splnujicimi pozadovanou konektivitu | Vestavné stolní přípojné místo - otevírací s kovovou krycí deskou, 2xzásuvka 230 V - možnost kombinace aktivních, pasivních a ovládacích modulů a vytahovacích kabelů. Pokud není přípojné místo používáno jsou kabely zataženy do přípojného místa. Konfigurace přípojného místa - kabely VGA, LAN, HDMI, audio, USB | 2
13 | Reproduktor | JBL | Control 28 WH | Dvoupásmová reprosoustava, směrovost - pokrytí 90˚x90˚ +- 5° vertikálně i horizontálně, minimálně 175W / 8 Ω, SPL minimálně 92 dB, 60Hz - 16kHz, dodávka vč. kloubového držáku na strop/stěnu. Barva bílá. | 8
14 | Ruchový mikrofon | Sennheiser | ME66 + drzak Proel AMP10 + zakazkove upevneni do zdi (Colsys) | Mikrofonní modul kondenzátorový typu "polopuška", úzce směrová (laloková) superkardioidní charakteristika s napájecím modulem Phantom 48V a upevňovací klipsnou, včetně držáku pro upevnění na strop/stěnu | 8
15 | Tabule | Nobynet | P-TSA1020P3 | tabule bílá šířka 2000mm x výška 1000mm v hliníkovém rámu | 4
Bezdrátové konferenční mikrofony
16 | Bezdrátový mikrofon-set | AKG | WMS470Vocal D5 | UHF bezdrátový set - ruční mikrofon s mikrofonní vložkou se superkardioidní charakteristikou, sada baterií - AA akumulátorů, frekvenční rozsah audiosignálu minimálně 70 Hz-20 kHz, diverzní přijímač, frekvenční rozsah 650.1 - 680 MHz, krok ladění minimálně 25 Hz; možnost uchycení přijímače do 19" racku, výkon alespoň 50mW, provoz minimálně 6 hodin, váha mikrofonu max. 300 g. | 4
17 | Stojánek mikrofonu | K&M | 232 | Stolní stojánek s nástavcem pro mikrofon | 4
18 | Bezdrátový mikrofon-set | AKG | WMS470Instrumental | UHF bezdrátový set - bez mikrofonu, frekvenční rozsah audiosignálu minimálně 35Hz-20kHz, diverzní přijímač, frekvenční rozsah 650.1 - 680 MHz, krok ladění minimálně 25 Hz; možnost uchycení přijímače do 19" racku, výkon minimálně 50mW, provoz minimálně 6 hodin | 2
19 | Náhlavní mikrofon | AKG | HC577L | Lehký náhlavní mikrofon s kulovou charakteristikou, 20Hz-20kHz, mini XLR konektor ekvivalentní řešení konektoru, které zajistí jeho odolnost proti vytržení, citlivost alespoň 8 mV/PA a impedance 3,5 kOhm nebo ekvivalentí řešení tak, aby byla zajištěna kompatibilita náhlavního mikrofonu s vysílačem specifikovaným v položce Bezdrátový mikrofon-set, SPL minimálně 133 dB, odolný proti potu | 2
20 | Inteligentní nabíječka | AKG | CU4000 | Dvojitá inteligentní nabíječka pro mikrofonní vysílače 1,2 V NiMH AA akumulátorové baterie (> 2000 mAh), nabíjí bez vyjmutí baterií z vysílačů, vč. síť. zdroje a 2x AA 1,2 V NiMH akumulátorové baterie (> 2100 mAh) | 2
21 | Anténní splitter | TOA | WD-4800 | 4 - kanálový anténní splitter pro přijímače, s centrální napájecí jednotkou umožńující napájení přijímače po kabelu, včetně propojovacích kabelů mezi splitterem a přijímačem | 2
22 | Všesměrová aktivní anténa | TOA | YW-4500 | Externí všesměrová aktivní anténa s vestavěným zesilovačem, vč. klipsny pro připevnění na držák včetně držáku pro upevnění | 4
Audio distribuce a zpracování signálu
23 | Mixážní matice | Symetrix | RADIUS AEC + EDGE 4ch Analog In Card -1. část (obě části dohromady tvoří celek splňující funkcioanlitu položek č. 23 a 24) | Rozšiřitelná mixážní matice s DSP, 16 In/Out pozic,LCD displej, sběrnicový systém s možností rozšiřování matice o další vstupní/výstupní moduly, alespoň 2 kontrolní vstupy a 2 logické výstupy, indikační LED pro každý kanál, ethernet, kontrola, monitoring, řízení RS-232, 4 analogové vstupy s eliminací ozvěny + 4 analogové vstupy - vstupy symetrické / nesymetrické připojení, mikrofonní / linkový vstup, eliminace zp. vazby, zisk 0dB - +48 dB, fantomové nap. +48V, A/D latence 38/Fs (2385/Fs po zpracování AEC), 8 analogových výstupů, včetně napájecího zdroje | 2
24 | Eliminátor zpětné vazby | Symetrix | RADIUS AEC + EDGE 4ch Analog In Card - 2. část (obě části dohromady tvoří celek splňující funkcioanlitu položek č. 23 a 24) | Jednokanálový eliminátor zpětné vazby s fázovým posunem, digitální zpracování signálu. | 2
25 | Zesilovač indukční smyčky | Bosch | PLN1LA10 | Zesilovač pro indukční smyčku (vyhovuje IEC 60849), bezdrátový přenos audio signálu pro nedoslýchavé (kina, divadla atd.), 2 Audio vstupy Line/Mic, výstupní výkon pro pokrytí až 600 m2, proudově řízená smyčka | 2
26 | Zesilovač | Crown | XLS1000 | Koncový zesilovač; minimální parametry 2x_215/350/550W - 8/4/2Ω, mono_700W - 8Ω, Integrovaný procesor - pásmová propusť, limitér, XLR vstupy, preamp. výstupy XLR, výstupní konektory Speakon. Výška maximálně 3U. | 4
Video distribuce a zpracování signálu
27 | Maticový přepínač DVI | WyreStorm MX-0808-PP-PoH | MX-0808-PP-POH + 4ks RX-70-PP-PoH | 8x8 maticový přepínač HDMI. Kompatibilní alespoň s 480p, 720p, 1080i, 1080p a PC rozlišeními 1024x768 a 1920x1200. Alespoň 4 výstupy HDBaseT - pro přenos HDMI signálu a napájení po jednom CAT6 kabelu. Součástí jsou 4 přijímače HDMI signálu po CAT6 kabelu. EDID manager umožnující emulaci požadovaného rozlišení. Ovládání IR nebo RS-232. Konektory HDMI a RJ45. | 2
28 | Scaler | WyreStorm | SW-0801+ konvertor na S-video | Scaler - převod formátů S-video, VGA, C-video, Component, HDMI na DVI/HDMI v rozlišení až do rozlišení 1080p/1920x1200 | 2
29 | Převodník HDMI po UTP | WyreStorm | EX-1UTP-IR-50-PoH - při pouziti kvalitni kabelaze funguje na 70 m | HDBaseT Extender pro přenos HDMI 1.3 signálu, bi-directional IR řídících signálů a napájení po jednom Cat-5e/6a kabelu. Přenos signálu na vzdálenost alespoň 70m. HDCP a HDMI 1.3 compliant. HDBaseT technologie. CEC Protocol Pass Through. Lip-Sync Pass Through.3DTV Pass-through. Napájení přijímače po CATx kabelu. | 8
30 | Oddělovací trafo | DIAMETRAL | OT230.021 | Oddělovací trafo síťové 500W | 8
Řídící systém a informační panel
31 | Dotykový panel řídícího sytému s řídící jednotkou | Crestron | TSW1050 + CP3 + rošiřující modul LAN - 4xRS232 | Stolní dotykový barevný LCD panel o úhlopříčce minimálně 10", rozlišení minimálně 1280x800 pixelů, vestavěné reproduktory a mikrofon. Řídící jednotka s IP připojením, minimální počet portů - 7x obousměrný sériový port, 8x IR/sériový port, 8x obecný I/O port a 8x relé, včetně napájecích zdrojů pro panel a řídící jednotku | 2
32 | Informační panel rozvrhů | NENÍ SOUČÁSTÍ DÍLA | NENÍ SOUČÁSTÍ DÍLA | Jednoúčelový small form factor počítač s 10" LCD monitorem vyvinutý pro potřeby přehrávání multimediálního obsahu. Díky konstrukci a systému chlazení umožňuje provoz 24/7. NENÍ SOUČÁSTÍ DÍLA | 0
Rozvaděče, Montážní materiál, instalace a služby
33 | Rozvaděč | Colsys | Zakázková výroba | 19" rozvadeč - hliníková konstrukce pro osazení do katedry, včetně polic, vykrývacích plechů, s tichým ventilátorem a cable managementem. | 6
Celkem
Rozšíření AVT o možnost spojování poslucháren + záznamy přednášek pro N02203, N03203
Videokonferenční a záznamová (streamovací) technika
37 | Videokonferenční sestava | Polycom | Group700 | Výkonný videokonferenční systém pro vzdálenou spolupráci. H.323/SIP až do 6 Mbps piont to point, podpora kodeků H.261, H.263, H.263+, H.264, musí minimálně obsahovat následující vstupy - 2x HDMI alespoň 1920 x 1080@30 Hz, 1x DVI-I až do 1920 x 1080@60. Včetně HD kamery rozlišení až 1080p a zoomu minimálně 10x, kabelů a mikrofonu. Umožňuje sdílení obsahu. Možnost připojení 2 full HD kamer. Sériový vstup RS-232 pro řízení a diagnostiku. Funkce duálního displeje( dva oddělené obrazy - prezentace a video). Umožňuje on-line živý přenos videa v rozlišení až 1280x720/30fps včetně rozšíření až na 1920x1080/30fps. Individuální rozložení obrazu CP s možností odstranit vlastní obraz. | 2
38 | Kamera | SONY | EVI-HD7V | HD Videokonferenční kamera shodná s kamerou v sestavě videokonferenčního systému1080p, minimálně 10xoptický zoom, říditelná, daisy chain, HDMI výstup | 2

## Posluchárny 40
Posluchárny 40, PC učebna
N02204, N02205 PC učebna, N03204, N03205
Poř.č. | Prvek AVT | Výrobce | Typ | Popis | Ks
AV Technika
1 | Datový projektor pro full HD | Panasonic | PT-RZ370EJ | Širokoúhlý projektor, rozlišení 1920x1080 pxl nebo 1920x1200 kompatibilní s 1920x1080 pxl. , formát obrazu 16:9 nebo 16:10 kompatibilní s 16:9, výkon minimálně 3 500 lumenů, světelný zdroj s životností alespoň 20 000 hodin. Zoom objektivu odpovídající projekční vzdálenosti uvedené ve výkrese s rozsahem minimálně - 10% a + 20% z důvodu možné odchylky realizovaných prostupů pro kabeláž , funkce přímého vypínání (bez potřeby dochlazování projektoru), vertikální a horizontální posun objektivu, požadované vstupy alespoň: DVI-D-IN (HDMI-IN), VGA IN (RGBHV IN) , SERIAL RS232, LAN | 4
2 | Držák projektoru | Vogels | PPC1500 pro projektory Panasonic PT-RZ370EJ / PPC2500 pro projektory Optoma EH-7500 + tyče podle potřeb místnosti | Držák projektoru kotvený do pevné stropní konstrukce, možnost rektifikace natočení projektoru ve všech směrech, nosnost minimálně 15kg | 4
3 | Plátno | CELEXON | Model 4260094730337 | Elektrické projekční plátno šíře 240cm, s poměrem stran 16:9, povrch Matte White | 4
4 | Dotykový displej | SMART | SP524 | Dotykový monitor minimálně 24“, rozlišení 1920x1080 bodů s možností ovládat počítačovou aplikaci dotykem pera, možnost vpisování poznámek do libovolné počítačové aplikace, HW tlačítka zabudovaná do rámu displeje pro přepínání barev, mazání, včetně prezentačnního SW a stojanu umožňujícím jak horizontální tak vertikální polohu displeje | 4
5 | Prezentační PC | NENÍ SOUČÁSTÍ DÍLA | NENÍ SOUČÁSTÍ DÍLA | Desktop prezentační multimediální PC - NENÍ SOUČÁSTÍ DÍLA - konfigurace musí zajistit plynulý bezproblémový běh prezentačního SW pro interaktivitu, možnost instalace do racku v katedře | 0
6 | Dokumentová kamera | Avervision | M70 | Dokumentová kamera – rozlišení minimálně 1280x720 obrazových bodů., alespoň 6x optický zoom, automatické / manuální ostření a vyrovnání bílé (+AWB one touch), LED horní osvětlení, digitální funkce: zmrazení obrazu, rotace, uložení obrazu, přehrání uloženého obrazu, redukce šumu, výstupy alespoň: DVI, VGAů vstupy alespoň: VGA, Audio, napájení, porty: RS-232C, USB 2.0. | 4
7 | Reproduktor | JBL | Control 28 WH | Dvoupásmová reprosoustava, směrovost - pokrytí 90˚x90˚ +- 5° vertikálně i horizontálně, minimálně 175W / 8 Ω, SPL minimálně 92 dB, 60Hz - 16kHz, dodávka vč. kloubového držáku na strop/stěnu. Barva bílá. | 8
8* | Tabule | KENET | Softline | tabule bílá šířka 2000mm x výška 1000mm v hliníkovém rámu | 1
8a* | Tabule | Nobynet | P-TSA1020P3 | tabule bílá šířka 2000mm x výška 1000mm v hliníkovém rámu | 1
9 | Tabule | KENET | Softline | tabule bílá šířka 1800mm x výška 1000mm v hliníkovém rámu | 2
Bezdrátové konferenční mikrofony
10 | Bezdrátový mikrofon-set | AKG | WMS470Vocal D5 | UHF bezdrátový set - ruční mikrofon s mikrofonní vložkou se superkardioidní charakteristikou, sada baterií - AA akumulátorů, frekvenční rozsah audiosignálu minimálně 70 Hz-20 kHz, diverzní přijímač, frekvenční rozsah 650.1 - 680 MHz, krok ladění minimálně 25 Hz; možnost uchycení přijímače do 19" racku, výkon alespoň 50mW, provoz minimálně 6 hodin, váha mikrofonu max. 300 g. | 4
11 | Stojánek mikrofonu | K&M | 232 | Stolní stojánek s nástavcem pro mikrofon | 4
12 | Bezdrátový mikrofon-set | AKG | WMS470Vocal D5 | UHF bezdrátový set - bez mikrofonu, frekvenční rozsah audiosignálu minimálně 35Hz-20kHz, diverzní přijímač, frekvenční rozsah 650.1 - 680 MHz, krok ladění minimálně 25 Hz; možnost uchycení přijímače do 19" racku, výkon minimálně 50mW, provoz minimálně 6 hodin | 4
13 | Náhlavní mikrofon | AKG | HC577L | Lehký náhlavní mikrofon s kulovou charakteristikou, 20Hz-20kHz, mini XLR konektor ekvivalentní řešení konektoru, které zajistí jeho odolnost proti vytržení, citlivost alespoň 8 mV/PA a impedance 3,5 kOhm nebo ekvivalentí řešení tak, aby byla zajištěna kompatibilita náhlavního mikrofonu s vysílačem specifikovaným v položce Bezdrátový mikrofon-set, SPL minimálně 133 dB, odolný proti potu | 4
14 | Inteligentní nabíječka | AKG | CU4000 | Dvojitá inteligentní nabíječka pro mikrofonní vysílače 1,2 V NiMH AA akumulátorové baterie (> 2000 mAh), nabíjí bez vyjmutí baterií z vysílačů, vč. síť. zdroje a 2x AA 1,2 V NiMH akumulátorové baterie (> 2100 mAh) | 4
Audio distribuce a zpracování signálu
15 | Mixážní systém | Symetrix | Solus 8 | Mixážní systém, alespoň 4 mikrofonní vstupy, 6 linkových vstupů, 6-tý vstup s možností nastavení priority, HF a LF ekvalizace všech vstupů, alespoň 1 stereo a 1 mono výstup, řízení po RS 232, Phantom pro mic. vstupy alespoň +15V | 4
16 | Zesilovač | Crown | XTi1002 | Koncový zesilovač; minimální parametry 2x_275/500/700W - 8/4/2Ω, mono_1000/1400W - 8/4Ω, DSP procesor - nastavení EQ, propustí, limitace a zpoždění, LCD panel, XLR vstupy, preamp. výstupy XLR, výstupní konektory Speakon a šroubovací svorky, spínaný zesilovač a zdroj. Výška maximálně 3U. | 4
Video distribuce a zpracování signálu
17 | Maticový přepínač HDMI | KeyDigital | KD 4x4CS | 4x2 HDMI maticový přepínač. Podpora rozlišení až 1080p včetně zdrojů DVI. Podpora HDCP a alespoň HDMI 1.3. EDID management. Ovládání po RS-232. | 4
18 | Převodník HDMI po UTP | WyreStorm | EX-1UTP-IR-50-PoH - při pouziti kvalitni kabelaze funguje na 70 m | HDBaseT Extender pro přenos HDMI 1.3 signálu, bi-directional IR řídících signálů a napájení po jednom Cat-5e/6a kabelu. Přenos signálu na vzdálenost alespoň 70m. HDCP a HDMI 1.3 compliant. HDBaseT technologie. CEC Protocol Pass Through. Lip-Sync Pass Through.3DTV Pass-through. Napájení přijímače po CATx kabelu. | 4
19 | Scaler | WyreStorm | SW-0801+ konvertor na S-video | Scaler - převod formátů S-video, VGA, C-video, Component, HDMI na DVI/HDMI v rozlišení až do rozlišení 1080p/1920x1200 | 4
Řídící systém
20 | Dotykový panel řídícího sytému s řídícím procesorem apřípojným místem | Crestron/CELEXON/Colsys | Crestron TPCS-4SM + Crestron RMC3 + rozšiřující modul RS232+TA-200+zakázková výroba | Vestavný TFT dotykový barevný LCD panel řídícího systému, výklopný, úhlopříčka minimálně 3,5" s rozlišením min. 320x240 obrazových bodů. RJ45 10/100Base-T s řídícím procesorem, minimálně 3x bidirectional RS232, možnost sledování a vzdálené správy napojené techniky. Součástí přípojné místo obsahující alespoň 230VAC, LAN, VGA,HDMI, Audio, USB. | 4
21 | Informační panel rozvrhů | NENÍ SOUČÁSTÍ DÍLA | NENÍ SOUČÁSTÍ DÍLA | Jednoúčelový small form factor počítač s LCD monitorem vyvinutý pro potřeby přehrávání multimediálního obsahu. Díky konstrukci a systému chlazení umožňuje provoz 24/7. DODÁVKA FAKULTY | 0
Rozvaděče, Montážní materiál, instalace a služby
22 | Rozvaděč | Colsys | Zakázková výroba | 19" rozvadeč - hliníková konstrukce pro osazení do katedry, včetně polic, vykrývacích plechů, s tichým ventilátorem a cable managementem. | 4
8a platí pouze ve N2204

## PC učebna
PC Učebna
N02221
Poř.č. | Prvek AVT | Výrobce | Typ | Popis | Ks
AV Technika
1 | Datový projektor pro full HD | Panasonic | PT-RZ370EJ | Širokoúhlý projektor, rozlišení 1920x1080 pxl nebo 1920x1200 kompatibilní s 1920x1080 pxl. , formát obrazu 16:9 nebo 16:10 kompatibilní s 16:9, výkon minimálně 3 500 lumenů, světelný zdroj s životností alespoň 20 000 hodin. Zoom objektivu odpovídající projekční vzdálenosti uvedené ve výkrese s rozsahem minimálně - 10% a + 20% z důvodu možné odchylky realizovaných prostupů pro kabeláž , funkce přímého vypínání (bez potřeby dochlazování projektoru), vertikální a horizontální posun objektivu, požadované vstupy alespoň: DVI-D-IN (HDMI-IN), VGA IN (RGBHV IN) , SERIAL RS232, LAN | 1
2 | Držák projektoru | Vogels | PPC1500 pro projektory Panasonic PT-RZ370EJ / PPC2500 pro projektory Optoma EH-7500 + tyče podle potřeb místnosti | Držák projektoru kotvený do pevné stropní konstrukce, možnost rektifikace natočení projektoru ve všech směrech, nosnost minimálně 15kg | 1
3 | Plátno | CELEXON | Model 4260094730337 | Elektrické projekční plátno šíře 240cm, s poměrem stran 16:9, povrch Matte White | 1
4 | Dotykový displej | SMART | SP524 | Dotykový monitor minimálně 24“, rozlišení 1920x1080 bodů s možností ovládat počítačovou aplikaci dotykem pera, možnost vpisování poznámek do libovolné počítačové aplikace, HW tlačítka zabudovaná do rámu displeje pro přepínání barev, mazání, včetně prezentačnního SW a stojanu umožňujícím jak horizontální tak vertikální polohu displeje | 1
5 | Prezentační PC | NENÍ SOUČÁSTÍ DÍLA | NENÍ SOUČÁSTÍ DÍLA | Desktop prezentační multimediální PC - NENÍ SOUČÁSTÍ DÍLA - konfigurace musí zajistit plynulý bezproblémový běh prezentačního SW pro interaktivitu, možnost instalace do racku v katedře | 0
6 | Dokumentová kamera | Avervision | M70 | Dokumentová kamera – rozlišení minimálně 1280x720 obrazových bodů., alespoň 6x optický zoom, automatické / manuální ostření a vyrovnání bílé (+AWB one touch), LED horní osvětlení, digitální funkce: zmrazení obrazu, rotace, uložení obrazu, přehrání uloženého obrazu, redukce šumu, výstupy alespoň: DVI, VGAů vstupy alespoň: VGA, Audio, napájení, porty: RS-232C, USB 2.0. | 1
7 | Reproduktor | JBL | Control 28 WH | Dvoupásmová reprosoustava, směrovost - pokrytí 90˚x90˚ +- 5° vertikálně i horizontálně, minimálně 175W / 8 Ω, SPL minimálně 92 dB, 60Hz - 16kHz, dodávka vč. kloubového držáku na strop/stěnu. Barva bílá. | 2
8 | Tabule | KENET | Softline | tabule bílá šířka 2000mm x výška 1000mm v hliníkovém rámu | 1
9 | Tabule | KENET | Softline | tabule bílá šířka 1500mm x výška 1000mm v hliníkovém rámu | 1
Audio distribuce a zpracování signálu
10 | Mixážní systém | EXTRON | MVC 121 Plus | Mixážní systém, alespoň 3 vstupy (1x linkový stereofonní, 2x mic/line), alespoň 2x stereo výstup (1x řiditelný, 1x fixní), +48V Phantom, řiditelný po RS 232 | 1
11 | Zesilovač | Crown | XTi1002 | Koncový zesilovač; minimální parametry 2x_275/500/700W - 8/4/2Ω, mono_1000/1400W - 8/4Ω, DSP procesor - nastavení EQ, propustí, limitace a zpoždění, LCD panel, XLR vstupy, preamp. výstupy XLR, výstupní konektory Speakon a šroubovací svorky, spínaný zesilovač a zdroj. Výška maximlně 3U. | 1
Video distribuce a zpracování signálu
12 | Maticový přepínač HDMI | KeyDigital | KD 4x4CS | 4x2 HDMI maticový přepínač. Podpora rozlišení až 1080p včetně zdrojů DVI. Podpora HDCP a alespoň HDMI 1.3. EDID management. Ovládání po RS-232. | 1
13 | Převodník HDMI po UTP | WyreStorm | EX-1UTP-IR-50-PoH - při pouziti kvalitni kabelaze funguje na 70 m | HDBaseT Extender pro přenos HDMI 1.3 signálu, bi-directional IR řídících signálů a napájení po jednom Cat-5e/6a kabelu. Přenos signálu na vzdálenost alespoň 70m. HDCP a HDMI 1.3 compliant. HDBaseT technologie. CEC Protocol Pass Through. Lip-Sync Pass Through.3DTV Pass-through. Napájení přijímače po CATx kabelu. | 1
14 | Scaler | WyreStorm | SW-0801+ konvertor na S-video | Scaler - převod formátů S-video, VGA, C-video, Component, HDMI na DVI/HDMI v rozlišení až do rozlišení 1080p/1920x1200 | 1
Řídící systém
15 | Dotykový panel řídícího sytému s řídícím procesorem apřípojným místem | Crestron/CELEXON/Colsys | Crestron TPCS-4SM + Crestron RMC3 + rozšiřující modul RS232+TA-200+zakázková výroba | Vestavný TFT dotykový barevný LCD panel řídícího systému, výklopný, úhlopříčka minimálně 3,5" s rozlišením min. 320x240 obrazových bodů. RJ45 10/100Base-T s řídícím procesorem, minimálně 3x bidirectional RS232, možnost sledování a vzdálené správy napojené techniky. Součástí přípojné místo obsahující alespoň 230VAC, LAN, VGA,HDMI, Audio, USB. | 1
16 | Informační panel rozvrhů | NENÍ SOUČÁSTÍ DÍLA | NENÍ SOUČÁSTÍ DÍLA | Jednoúčelový small form factor počítač s LCD monitorem vyvinutý pro potřeby přehrávání multimediálního obsahu. Díky konstrukci a systému chlazení umožňuje provoz 24/7. NENÍ SOUČÁSTÍ DÍLA | 0
Rozvaděče, Montážní materiál, instalace a služby
17 | Rozvaděč | Colsys | Zakázková výroba | 19" rozvadeč - hliníková konstrukce pro osazení do katedry, včetně polic, vykrývacích plechů, s tichým ventilátorem a cable managementem. | 1

## Seminární místnosti 20
Seminární místnosti 20
N02206, N03206
Poř.č. | Prvek AVT | Výrobce | Typ | Popis | Ks
AV Technika
1 | Datový projektor pro full HD | Panasonic | PT-RZ370EJ | Širokoúhlý projektor, rozlišení 1920x1080 pxl nebo 1920x1200 kompatibilní s 1920x1080 pxl. , formát obrazu 16:9 nebo 16:10 kompatibilní s 16:9, výkon minimálně 3 500 lumenů, světelný zdroj s životností alespoň 20 000 hodin. Zoom objektivu odpovídající projekční vzdálenosti uvedené ve výkrese s rozsahem minimálně - 10% a + 20% z důvodu možné odchylky realizovaných prostupů pro kabeláž , funkce přímého vypínání (bez potřeby dochlazování projektoru), vertikální a horizontální posun objektivu, požadované vstupy alespoň: DVI-D-IN (HDMI-IN), VGA IN (RGBHV IN) , SERIAL RS232, LAN | 2
2 | Držák projektoru | Vogels | PPC1500 pro projektory Panasonic PT-RZ370EJ / PPC2500 pro projektory Optoma EH-7500 + tyče podle potřeb místnosti | Držák projektoru kotvený do pevné stropní konstrukce, možnost rektifikace natočení projektoru ve všech směrech, nosnost minimálně 15kg | 2
3 | Plátno | CELEXON | model 4260094730856 | Elektrické projekční plátno šíře 220cm, s poměrem stran 16:9, povrch Matte White | 2
4 | Reproduktor | JBL | Control 25 AV WH | Dvoupásmová reprosoustava, magnetické stínění, pokrytí alespoň 100˚x100˚+- 5° vertikálně i horizontálně, výkon alespoň 200W / 8 Ω, SPL minimálně 87 dB, podporované pásmo alespoň 70Hz - 22kHz, vč. kloubového držáku na zeď barva bílá. | 4
5 | Tabule | KENET | Softline | tabule bílá šířka 2000mm x výška 1000mm v hliníkovém rámu | 2
Audio distribuce a zpracování signálu
6 | Mixážní zesilovač | Apart | Concept1 | Mixážní zesilovač, alespoň 1xmic/balancovaný vstup, alespoň 4x line/cinch, výkon alespoň 2x_50/80W - 8/4Ω, stereo/mono, 20 Hz - 20 kHz, řízení po RS-232, tónová korekce, preamp out, konvenční chlazení - bez hluku, provedení do 19” racku. | 2
Video distribuce a zpracování signálu
7 | Převodník HDMI po UTP | WyreStorm | EX-1UTP-IR-50-PoH - při pouziti kvalitni kabelaze funguje na 70 m | HDBaseT Extender pro přenos HDMI 1.3 signálu, bi-directional IR řídících signálů a napájení po jednom Cat-5e/6a kabelu. Přenos signálu na vzdálenost alespoň 70m. HDCP a HDMI 1.3 compliant. HDBaseT technologie. CEC Protocol Pass Through. Lip-Sync Pass Through.3DTV Pass-through. Napájení přijímače po CATx kabelu. | 2
8 | Scaler | WyreStorm | SW-0801+ konvertor na S-video | Scaler - převod formátů S-video, VGA, C-video, Component, HDMI na DVI/HDMI v rozlišení až do rozlišení 1080p/1920x1200 | 2
Řídící systém
9 | Dotykový panel řídícího sytému s řídícím procesorem a přípojným místem | Crestron/CELEXON/Colsys | Crestron TPCS-4SM + Crestron RMC3 + rozšiřující modul RS232+TA-200+zakázková výroba | Vestavný TFT dotykový barevný LCD panel řídícího systému, výklopný, úhlopříčka minimálně 3,5" s rozlišením min. 320x240 obrazových bodů. RJ45 10/100Base-T s řídícím procesorem, minimálně 3x bidirectional RS232, možnost sledování a vzdálené správy napojené techniky. Součástí přípojné místo obsahující alespoň 230VAC, LAN, VGA,HDMI, Audio, USB. | 2
10 | Informační panel rozvrhů | NENÍ SOUČÁSTÍ DÍLA | NENÍ SOUČÁSTÍ DÍLA | Jednoúčelový small form factor počítač s LCD monitorem vyvinutý pro potřeby přehrávání multimediálního obsahu. Díky konstrukci a systému chlazení umožňuje provoz 24/7. NENÍ SOUČÁSTÍ DÍLA | 0
Rozvaděče, Montážní materiál, instalace a služby
11 | Rozvaděč | Colsys | Zakázková výroba | 19" rozvadeč - hliníková konstrukce pro osazení do katedry, včetně polic, vykrývacích plechů, s tichým ventilátorem a cable managementem. | 2

## Seminární místnosti 8
Seminární místnosti 8
N04204, N04207
Poř.č. | Prvek AVT | Výrobce | Typ | Popis | Ks
AV Technika
1 | Plochý displej | Philips | BDL4765EL | Profesionální Full HD LED LCD monitor, úhlopříčkou min. 47" (118 cm) s rozlišením 1920 x 1080 bodů, poměr obrazu: 16:9, jas min. 450cd/m2, spotřeba maximálně 140W; požadované vstupy alespoň VGA IN, DVI-IN (nebo HDMI), AUDIO IN, SERIAL RS232, včetně stereo reproduktorů s výkonem minimálně 2x5W | 2
2 | Pojízdný stojan pro displej | Colsys | Zakázková výroba | Pojízdný stojan pro displej včetně adaptéru pro uchycení displeje, nosnost až 70kg | 2
3 | Přípojné místo | Colsys | Zakázková výroba | Přípojné místo – průchod v podlaze ke stolům – vstupy alespoň VGA, HDMI, linkové stereo audio | 2

## Laboratoře
Laboratoře
N02220 (Učebna), N03208, N04203, N04205, N04206, N04223
Poř.č. | Prvek AVT | Výrobce | Typ | Popis | Ks
AV Technika
1 | Datový projektor pro full HD | Panasonic | PT-RZ370EJ | Širokoúhlý projektor, rozlišení 1920x1080 pxl nebo 1920x1200 kompatibilní s 1920x1080 pxl. , formát obrazu 16:9 nebo 16:10 kompatibilní s 16:9, výkon minimálně 3 500 lumenů, světelný zdroj s životností alespoň 20 000 hodin. Zoom objektivu odpovídající projekční vzdálenosti uvedené ve výkrese s rozsahem minimálně - 10% a + 20% z důvodu možné odchylky realizovaných prostupů pro kabeláž , funkce přímého vypínání (bez potřeby dochlazování projektoru), vertikální a horizontální posun objektivu, požadované vstupy alespoň: DVI-D-IN (HDMI-IN), VGA IN (RGBHV IN) , SERIAL RS232, LAN | 6
2 | Držák projektoru | Vogels | PPC1500 pro projektory Panasonic PT-RZ370EJ / PPC2500 pro projektory Optoma EH-7500 + tyče podle potřeb místnosti | Držák projektoru kotvený do pevné stropní konstrukce, možnost rektifikace natočení projektoru ve všech směrech, nosnost minimálně 15kg | 6
3 | Plátno | CELEXON | Model 4260094730337 | Elektrické projekční plátno šíře 240cm, s poměrem stran 16:9, povrch Matte White, RF dálkové ovládání plátna | 6
4 | Přípojné místo - převodník HDMI +VGA+audio po UTP | WyreStorm | SW-0801 + zakázkové přípojné místo + instalační krabice + EXP-1UTP-IR-40 vysílač (napájení po druhém UTP kabelu - využívá 4 žíly) | Převodník - vysílač DVI-I, HDMI, VGA a stereo audio signálů po dvou CAT5 CAT6 nebo CAT7 kabelech. Podpora rozlišení až 1080p. Vstupy alespoň DVI, VGA a analogové stereo audio. Podpora HDCP a alespoň HDMI1.3. Pixel Accurate Reclocking; pokročilý EDID Management, vzdálené napájení z přijímače. V provedení do stěny, včetně instalační krabice. | 6
5 | Převodník HDMI po UTP | WyreStorm | EXP-1UTP-IR-40 (přijímač) - na této straně napájecí adaptéry pro vysílač i přijímač, de-embedder řešen v následující položce | Převodník (přijímač) pro HDMI po dvou CAT5, CAT6 nebo CAT7 kabelech. Podpora rozlišení až 1080p. Výstup alespoň 1xHDMI a 1x audio S/PDIF. Podpora HDCP a alespoň HDMI1.3. Kompenzace (equalizace) kabeláže, de-embeding audia, audio výstup S/PDIF nebo analogové audio. | 6
6 | Audio převodník | WyreStorm | CON-HD-DVI | Převodník digitálního audio signálu S/PIDF na analogový stereo audio linkový signál. | 6
7 | Ovládání hlasitosti | ALPS | RK27 10kohm s hmatníkem | Ovladač nastavování hlasitosti - kompatibilní se zesilovačem, zabudovaný ve stěně, včetně krabice do zdi | 6
8 | Miniaturní zesilovač | Work | SLA50 + RS-50-24 | Miniaturní výkonový zesilovač o výkonu alespoň 2x 15/8 W, 4/8 Ω, nastavení výšek, basů, alespoň 1x symetrický a nesymetrický vstup, stereo a dual mono zapojení, řiditelná hlasitost. | 6
9 | Reproduktor | JBL | Control 25 AV WH | Dvoupásmová reprosoustava, magnetické stínění, pokrytí alespoň 100˚x100˚+- 5° vertikálně i horizontálně, výkon alespoň 200W / 8 Ω, SPL minimálně 87 dB, podporované pásmo alespoň 70Hz - 22kHz, vč. kloubového držáku na zeď barva bílá. | 12

## Laboratoř N04211
Laboratoř
N04211
Poř.č. | Prvek AVT | Výrobce | Typ | Popis | Ks
AV Technika
1 | Datový projektor pro full HD | Panasonic | PT-RZ370EJ | Širokoúhlý projektor, rozlišení 1920x1080 pxl nebo 1920x1200 kompatibilní s 1920x1080 pxl. , formát obrazu 16:9 nebo 16:10 kompatibilní s 16:9, výkon minimálně 3 500 lumenů, světelný zdroj s životností alespoň 20 000 hodin. Zoom objektivu odpovídající projekční vzdálenosti uvedené ve výkrese s rozsahem minimálně - 10% a + 20% z důvodu možné odchylky realizovaných prostupů pro kabeláž , funkce přímého vypínání (bez potřeby dochlazování projektoru), vertikální a horizontální posun objektivu, požadované vstupy alespoň: DVI-D-IN (HDMI-IN), VGA IN (RGBHV IN) , SERIAL RS232, LAN | 1
2 | Držák projektoru | Vogels | PPC1500 pro projektory Panasonic PT-RZ370EJ / PPC2500 pro projektory Optoma EH-7500 + tyče podle potřeb místnosti | Držák projektoru kotvený do pevné stropní konstrukce, možnost rektifikace natočení projektoru ve všech směrech, nosnost minimálně 15kg | 1
3 | Plátno | CELEXON | Model 4260094730337 | Elektrické projekční plátno šíře 240cm, s poměrem stran 16:9, povrch Matte White, RF dálkové ovládání plátna | 1
4 | Přípojné místo - převodník HDMI +VGA+audio po UTP | WyreStorm | SW-0801 + zakázkové přípojné místo + instalační krabice + EXP-1UTP-IR-40 vysílač (napájení po druhém UTP kabelu - využívá 4 žíly) | Převodník - vysílač DVI-I, HDMI, VGA a stereo audio signálů po dvou CAT5 CAT6 nebo CAT7 kabelech. Podpora rozlišení až 1080p. Vstupy alespoň DVI, VGA a analogové stereo audio. Podpora HDCP a alespoň HDMI1.3. Pixel Accurate Reclocking; pokročilý EDID Management, vzdálené napájení z přijímače. V provedení do stěny, včetně instalační krabice. | 1
5 | Převodník HDMI po UTP | WyreStorm | EXP-1UTP-IR-40 (přijímač) - na této straně napájecí adaptéry pro vysílač i přijímač, de-embedder řešen v následující položce | Převodník (přijímač) pro HDMI po dvou CAT5, CAT6 nebo CAT7 kabelech. Podpora rozlišení až 1080p. Výstup alespoň 1xHDMI a 1x audio S/PDIF. Podpora HDCP a alespoň HDMI1.3. Kompenzace (equalizace) kabeláže, de-embeding audia, audio výstup S/PDIF nebo analogové audio. | 1
6 | Audio převodník | WyreStorm | CON-HD-DVI | Převodník digitálního audio signálu S/PIDF na analogový stereo audio linkový signál. | 1
7 | Ovládání hlasitosti | ALPS | RK27 10kohm s hmatníkem | Ovladač nastavování hlasitosti - kompatibilní se zesilovačem, zabudovaný ve stěně, včetně krabice do zdi | 1
8 | Miniaturní zesilovač | Work | SLA50 + RS-50-24 | Miniaturní výkonový zesilovač o výkonu alespoň 2x 15/8 W, 4/8 Ω, nastavení výšek, basů, alespoň 1x symetrický a nesymetrický vstup, stereo a dual mono zapojení, řiditelná hlasitost. | 1
9 | Reproduktor | JBL | Control 25 AV WH | Dvoupásmová reprosoustava, magnetické stínění, pokrytí alespoň 100˚x100˚+- 5° vertikálně i horizontálně, výkon alespoň 200W / 8 Ω, SPL minimálně 87 dB, podporované pásmo alespoň 70Hz - 22kHz, vč. kloubového držáku na zeď barva bílá. | 2
10 | Informační panel rozvrhů | NENÍ SOUČÁSTÍ DÍLA | NENÍ SOUČÁSTÍ DÍLA | Jednoúčelový small form factor počítač s LCD monitorem vyvinutý pro potřeby přehrávání multimediálního obsahu. Díky konstrukci a systému chlazení umožňuje provoz 24/7. NENÍ SOUČÁSTÍ DÍLA | 0

## Laboratoř HCI
Laboratoř HCI
N04208
Poř.č. | Prvek AVT | Výrobce | Typ | Popis | Ks
AV Technika
Celkem
Rozšíření o AVT prvky pro laboratoř HCI
1 | Datový projektor | Vivitek | D8800 | Profesionální jednočipový DLP dvou lampový datový projektor určený rpo vizualizace, motorizovaný posun objektivu, výkon minimálně 7000ANSI Lm, rozlišení alespoň 1920x1200 obrazových bodů, požadované vstupy alespoň DVI-D, VGA, HDMI, komponentní; řízení LAN, RS232 | 2
2 | Objektiv datového projektoru | Vivitek | D8800 Wide Fix (0,76 : 1) | Objektiv s pevným ohniskem o poměru 1,16:1 | 2
3 | Systém filtrů pro 3D stereo | INFITEC | Excellence Component Set EX | Systém speciální filtrů pro datové projektory založený na frekvenčním dělením (pro každé oko jiné vlnové délky) 2x filtr, 2x krytka filtru | 1
4 | Brýle pro 3D | INFITEC | 3-D Glasses Plus - Excellence | Brýle pro 3D kompatibilní s použitým 3D systémem | 5
5 | PC pro 3D | HP | Z620 | Grafická pracovní stanice, 4U provedení, CPU Mark score = 8.485, 16GB RAM, RAID, SSD disk 256GB, druhý HDD 1TB, 1x Grafická karta s minimálně 12 GB rychlé paměti GDDR5 o frekvenci minimálně 6GHz a minimálně 2 880 stream procesory s taktem 900 MHz a 384-bitovou sběrnicí s výkonem minimálně 5,2 TFLOPs/s pro FP32 (single precision výpočty), LAN 1Gbps | 1
6 | Projekční plocha | Colsys | Zakázková výroba | Projekční plocha pro zadní projekci, se speciálním povrchem pro 3D stereoskopickou projekci 166x256cm | 1
7 | Zrcadlo pro zadní projekci | Colsys | Zakázková výroba | Zrcadlo v AL rámu pro zadní projekci | 1
8 | AL konstrukce | Colsys | Zakázková výroba | Konstrukce z hliníkových profilů pro zadní projekci 3x1,8x2,25 m | 1

## Laboratoř SITOLA
Laboratoř SITOLA
N05213, N05214, N05215
Poř.č. | Prvek AVT | Výrobce | Typ | Popis | Ks
AV Technika
1 | Rámové projekční plátno 3D | MW | Wall Frame Pro | Rámové projekční plátno šíře 2000mm s poměrem stran 16:9, povrch pro 3D stereoskopickou pasivní projekci | 1
2 | Rámové projekční plátno | MW | Frame standard | Rámové projekční plátno šíře 2000mm s poměrem stran 16:9, povrch Matte White | 1
3 | Plátno | CELEXON | model 4260094730320 | Elektrické projekční plátno šíře 200cm, s poměrem stran 16:9, povrch Matte White | 1
4 | Přípojná místa | Legrand | Mosaic | Přípojné místo do podlahové krabice DVI+audio(2xRCA) | 12
5 | Přípojná místa | Legrand | Mosaic | Přípojné místo do podlahové krabice Audio XLR | 8
6 | Přípojná místa | Thon | Rack Panel 1U 8XLR + 8*Neutrik NC3 FBV1 | Přípojné místo do podlahy 8x Audio XLR | 2
Celkem
Rozšíření o AVT prvky pro laboratoř SITOLA
1 | Plochý displej | Philips | BDL-5560EL | Profesionální Full HD LED LCD monitor s úhlopříčkou min. 55" (139 cm) a rozlišením 1920 x 1080 bodů, průměrná spotřeba maximálně 150W, pozorovací úhel min. 170°, jas minimálně 450 cd/m2. Požadované vstupy alespoň VGA IN, DVI IN (nebo HDMI), AUDIO IN, SERIAL RS232 | 2
2 | Držák displeje | CHIEF | 18LSAUB | Nástěnný fixní držák pro displeje s úhlopříčkou alespoň 55”. Nosnost až 90 kg. Možnost horizontálního posunu po instalaci doleva a doprava. Možnost doladění výšky a vodováhy pro instalaci pomocí nastavovacích šroubů. Možnost spojování displejů. | 2
3 | Maticový přepínač DVI | COMM-TEC | MTX-1616DA | 16x16 maticový přepínač DVI. Kompatibilní s 480p, 720p, 1080i, 1080p a PC rozlišením 1920x1200. EDID manager umožnující emulaci požadovaného rozlišení. Ovládání IR nebo RS-232. Konektory DVI-I (pouze digital) | 1
4 | Zesilovač DVI | GEFEN | DVI DL Booster plus | Zesilovač signálu DVI-Dual Linka podporující rozlišení až do 1080p, 2K a 3840x2400. Umožňuje přenos signálu po DVI kabelech na vzdálenost minimálně 30 metrů. | 12
5 | Mixážní matice | Symetrix | RADIUS AEC + RADIUS AEC+ xIn12 + xOut12 | Rozšiřitelná mixážní matice s DSP, 16 In/Out pozic,LCD displej, sběrnicový systém s možností rozšiřování matice o další vstupní/výstupní moduly, minimálně 2 kontrolní vstupy a 2 logické výstupy, indikační LED pro každý kanál; kontrola, monitoring a řízení po RS-232 a LAN; 16 analogových vstupů s eliminací ozvěny-symetrické / nesymetrické zapojení, mikrofoní / linkový vstup, eliminace zp. vazby, zisk alespoň 0dB - +48 dB, fantomové nap. +48V, včetně napájecího zdroje. Rozšiřitelná mixážní matice s DSP, 16 In/Out pozic,LCD displej, sběrnicový systém s možností rozšiřování matice o další vstupní/výstupní moduly, minimálně 2 kontrolní vstupy a 2 logické výstupy, indikační LED pro každý kanál; kontrola, monitoring a řízení po RS-232 a LAN, 16 analogových vstupů - symetrické / nesymetrické připojení, mikrofoní / linkový vstup, eliminace zp. vazby, zisk alespoň 0dB - +48 dB, fantomové nap. +48V, včetně napájecího zdroje. Rozšiřitelná mixážní matice s DSP, 16 In/Out pozic,LCD displej, sběrnicový systém s možností rozšiřování matice o další vstupní/výstupní moduly, minimálně 2 kontrolní vstupy a 2 logické výstupy, indikační LED pro každý kanál; kontrola, monitoring a řízení po RS-232 a LAN, 4 anlalogové vstupy-ymetrické / nesymetrické připojení, mikrofoní / linkový vstup, 12 analogových výstupů - symetrické / nesymetrické připojení, max. výstupní úroveň +19 dBu, 20Hz - 20 kHz, včetně napájecího zdroje. Rozšiřitelná mixážní matice s DSP, 16 In/Out pozic,LCD displej, sběrnicový systém s možností rozšiřování matice o další vstupní/výstupní moduly, minimálně 2 kontrolní vstupy a 2 logické výstupy, indikační LED pro každý kanál; kontrola, monitoring a řízení po RS-232 a LAN, 16 analogových výstupů - symetrické / nesymetrické připojení, max. výstupní úroveň +19 dBu, 20Hz - 20 kHz, včetně napájecího zdroje | 1
6 | Koncový zesilovač | Crown | XLS1000 | Koncový zesilovač s výkonem alespoň 2x_215/350/550W - 8/4/2Ω, mono_700W - 8Ω, Integrovaný procesor - pásmová propusť, limitér. | 2
7 | Reproduktor | JBL | Control 25 AV WH | Dvoupásmová reprosoustava, magnetické stínění, pokrytí alespoň 100˚x100˚+- 5° vertikálně i horizontálně, výkon alespoň 200W / 8 Ω, SPL minimálně 87 dB, podporované pásmo alespoň 70Hz - 22kHz, vč. kloubového držáku na zeď barva bílá. | 2
8 | Dotykový panel řídícího sytému s řídící jednotkou včetně SW pro ovládání řídícího systému | Crestron | TSW1050 + CP3 + rošiřující modul LAN - 4xRS232 | Stolní dotykový barevný LCD panel o úhlopříčce minimálně 10" s rozlišením minimálně 800x400 pixelů, vestavěné reproduktory a mikrofon. Řídící jednotka s možností IP připojení, minimální počet portů - 7 x obousměrný sériový port, 8 x IR/sériový port, 8 x obecný I/O port a 8 x relé, včetně napájecích zdrojů pro panel a řídící jednotku, licence pro jedno PC pro ovládání řídícího systému prostřednictvím PC/notebooku . | 1
Celkem

## Videokonferenční místnost
Videokonferenční místnost
N05212
Poř.č. | Prvek AVT | Výrobce | Typ | Popis | Ks
AV Technika
1 | Plochý displej | Philips | BDL-5560EL | Profesionální Full HD LED LCD monitor s úhlopříčkou min. 55" (139 cm) a rozlišením 1920 x 1080 bodů, průměrná spotřeba maximálně 150W, pozorovací úhel min. 170°, jas minimálně 450 cd/m2. Požadované vstupy alespoň VGA IN, DVI IN (nebo HDMI), AUDIO IN, SERIAL RS232 | 2
2 | Reproduktory | Apart | SDQ5PIR-W | Sestava 2ks 2pásmový reproboxů, aktivní + pasivní, výkon alespoň 2x30W, alespoň 2 linkové vstupy, vč. IR dálkového ovládání, řízení po RS-232, černá barva, vč. zákl. U držáků | 1
3 | Držák displeje | CHIEF | 18LSAUB | Nástěnný fixní držák pro displeje s úhlopříčkou alespoň 55”. Nosnost až 90 kg. Možnost horizontálního posunu po instalaci doleva a doprava. Možnost doladění výšky a vodováhy pro instalaci pomocí nastavovacích šroubů. Možnost spojování displejů. | 2
4 | Polička pod displeje | IKEA | EKBY ÖSTEN | Polička pod displej pro AV techniku kompatibilní s držákem displeje, nosnost min. 9kg | 2
5 | Videokonferenční sestava | Cisco | C60 | Výkonný videokonferenční systém pro vzdálenou spolupráci s funkcí přepínání video a audio vstupů/výstupů (maticového přepínače). H.323/SIP až do 6 Mbps piont to point až 10Mb/s v režimu více stran, Podpora kodeků H.261, H.263, H.263+, H.264, musí minimálně obsahovat následující vstupy - 2x HDMI(1x s audiem) alespoň 1920 x 1080@30 Hz, 2x DVI-I až do 1920 x 1080@60, 59.94 Hz (1080p60), 1xstereo audio, 3xMIC XLR; výstupy 1xHDMI(s audiem), 1x DVI-I, 1x stereo audio. Včetně HD kamery rozlišení až 1080p a zoomu minimálně 10x, kabelů a mikrofonu. Umožňuje sdílení obsahu. Možnost připojení 2 full HD kamer , sériový vstup RS-232 pro řízení a diagnostiku. Funkce duálního displeje( dva oddělené obrazy - prezentace a video). Umožňuje on-line živý přenos videa v rozlišení až 1280x720/30fps včetně rozšíření až na 1920x1080/30fps. Včetně rozšíření videokonference o možnost propojení více videokonferencí. Funkce propojení minimálně 4 stran v režimu SIP/H.323 s rozlišením až w576p30, individuální rozložení obrazu CP s možností odstranit vlastní obraz. | 1
6 | Videokonferenční mikrofon | Cisco | mikrofon k C60 | Druhý mikrofon pro videokonferenční jednotku. | 1
7 | Kamera | SONY | EVI-HD7V | Přídavná HD kamera (rozlišení minimálně 720p) minimální parametry - 10x optický zoom, úhel záběru minimálně 70°, DVI-I výstup, řiditelná | 1
8 | Přípojné místo do nábytku | EXTRON | Cable Cubby 700 s konektory splnujicimi pozadovanou konektivitu | Vestavné stolní přípojné místo - otevírací s kovovou krycí deskou, 2xzásuvka 230 V - možnost kombinace aktivních, pasivních a ovládacích modulů a vytahovacích kabelů. Pokud není přípojné místo používáno jsou kabely zataženy do přípojného místa. Konfigurace přípojného místa - kabely DVI-I, LAN, C-video, nebalancované linkové audio, audio XLR. | 1
9 | Dotykový panel řídícího sytému s řídící jednotkou | Crestron | TSW1050 + CP3 + rošiřující modul LAN - 4xRS232 | Stolní dotykový barevný LCD panel o úhlopříčce minimálně 10" s rozlišením minimálně 1280x800 pixelů, vestavěné reproduktory a mikrofon. Řídící jednotka s možností IP připojení, minimální počet portů - 7 x obousměrný sériový port, 8 x IR/sériový port, 8 x obecný I/O port a 8 x relé, včetně napájecích zdrojů pro panel a řídící jednotku. | 1
10 | Informační panel rozvrhů | NENÍ SOUČÁSTÍ DÍLA | NENÍ SOUČÁSTÍ DÍLA | Jednoúčelový small form factor počítač s LCD monitorem vyvinutý pro potřeby přehrávání multimediálního obsahu. Díky konstrukci a systému chlazení umožňuje provoz 24/7. NENÍ SOUČÁSTÍ DÍLA | 0

## Chodby 1NP
Chodby 1NP
Poř.č. | Prvek AVT | Výrobce | Typ | Popis | Ks
AV Technika
1 | Plochý displej | Philips | BDL4765EL | Profesionální Full HD LED LCD monitor, úhlopříčkou min. 47" (118 cm) s rozlišením 1920 x 1080 bodů, poměr obrazu: 16:9, jas min. 450cd/m2, spotřeba maximálně 140W; požadované vstupy alespoň VGA IN, DVI-IN (nebo HDMI), AUDIO IN, SERIAL RS232, včetně stereo reproduktorů s výkonem minimálně 2x5W | 2
2 | Stropní držák displeje | Colsys | Zakázková výroba | Stropní náklopný držák pro displeje s náklonem alespoň 25°. Minimální nosnost 50 kg.Včetně adaptéru na displeje o úhlopříčce až 50". | 2
3 | Jednoúčelové PC informačního systému | NENÍ SOUČÁSTÍ DÍLA | NENÍ SOUČÁSTÍ DÍLA | Jednoúčelový small form factor počítač vyvinutý pro potřeby přehrávání multimediálního obsahu. Díky konstrukci a systému chlazení umožňuje provoz 24/7. NENÍ SOUČÁSTÍ DÍLA | 0
Celkem