## Příloha č. 1 Smlouvy
Technické podmínky a Technická specifikace nabízeného plnění |  |  | Příloha č. 1 Kupní smlouvy
Mikroskopy pro LF MU
část č. 1 VZ Studentské laboratorní mikroskopy
TECHNICKÉ PODMÍNKY technická specifikace stanovená zadavatelem |  |  | TECHNICKÁ SPECIFIKACE NABÍZENÉHO PLNĚNÍ technická specifikace nabízená účastníkem
Popis parametru (Nabídka účastníka musí splňovat všechny níže uvedené požadavky a parametry specifikace. U parametrů vymezených minimální nebo maximální úrovní nebo rozmezím hodnot, musí nabídka uchazeče vyhovět alespoň stanovené požadované úrovni.) |  | Zadavatelem požadovaná hodnota | Pokud je zadavatelem po účastníkovi vyžadováno pouze uvedení, zda je příslušný požadovaný parametr splněn, pak účastník uvede ANO, že parametr splňuje) Pokud je zadavatelem u technického parametru požadován bližší popis nebo určení specifikace, pak je účastník povinen uvést bližší popis, výčet vlastností, konkrétní údaj nebo rozmezí hodnot jím nabízeného zboží
Z údajů uvedených účastníkem musí být zřejmé, že uchazečem nabízené zboží splňuje minimální technické požadavky stanovené zadavatelem - uchazeč uvede splnění požadovaného parametru ověřitelným způsobem, např. uvedením konkrétních hodnot, případně konkrétním odkazem na technické listy, výkresy apod.)
Laboratorní vzpřímený mikroskop pro pozorování v procházejícím světle |  |  | Model - typové/výrobní označení | Výrobce
|  |  | vyplní dodavatel | vyplní dodavatel
Počet kusů: 2 ks |  |  | Účastníkem nabízená hodnota
Laboratorní vzpřímený mikroskop |  | ANO | vyplní dodavatel
Optický systém umožňující zobrazení v procházejícím světle |  | ANO | vyplní dodavatel
Osvětlení LED s vysokou intenzitou srovnatelnou minimálně se 30W halogenovou žárovkou |  | ANO, s životností minimálně 20 000 hodin pro vyloučení všech pochybností zadavatele stanovuje, že tento požadavek není možné splnit tak, že dodavatel nabídne více zdrojů osvětlení v rámci nabídky - tento parametr musí být splněn jedním kusem zdroje světla | vyplní dodavatel - uvede bližsí popis, konkrétní údaje/ hodnoty
Pravé Koehlerovo osvětlení – zdroj světla v zadní části mikroskopu, polní clona; možnost plynulé regulace intenzity osvětlení |  | ANO | vyplní dodavatel
Stolek mikroskopu mechanický, s ovládáním posunu pravou rukou, s držákem pro dva preparáty. |  | ANO | vyplní dodavatel
Nastavování tuhosti posunu v X a Y ose. Nezávislé koaxiální hrubé a jemné ostření s nastavitelnou tuhostí |  | ANO | vyplní dodavatel
Revolverový nosič mechanický |  | ANO, minimálně pro 5 objektivů | vyplní dodavatel - uvede bližsí popis, konkrétní údaje/ hodnoty
Kondenzor s výklopnou čočkou pro malá zvětšení. Abbeho kondenzor s nastavitelnou výškou a vystředěním kondenzoru |  | ANO | vyplní dodavatel
Vestavěná aperturní clona |  | ANO | vyplní dodavatel
Objektivy s korekcí na krycí sklo, bez použití imerze: planachromatické |  | součástí dodávky minimálně objektivy s tímto zvětšením: 1) zvětšení z rozsahu 4-5x 2) zvětšení 10x 3) zvětšní 20x 4) zvětšení 40x 5) zvětšení z rozsahu 60-63x | vyplní dodavatel - uvede bližsí popis, konkrétní údaje/ hodnoty
Okuláry:
| zvětšení 10x | ANO | vyplní dodavatel
| široké zorné pole | minimálně 22 mm | vyplní dodavatel - uvede bližsí popis, konkrétní údaje/ hodnoty
| oba okuláry ostřící, s ohrnovacími gumovými očnicemi | ANO | vyplní dodavatel
Binokulární tubus ergonomický. Nastavení mezioční vzdálenosti. |  | minimálně v rozsahu 50-75 mm | vyplní dodavatel - uvede bližsí popis, konkrétní údaje/ hodnoty
Antimikrobiální povrch komponent |  | ANO | vyplní dodavatel
Napájecí kabel |  | ANO | vyplní dodavatel
Protiprachový obal |  | ANO | vyplní dodavatel
Rozměry přístroje (V x Š x H) |  | pouze Informativní charakter - dodavatel je povinen vyplnit bližší informace | vyplní dodavatel - uvede bližsí popis, konkrétní údaje/ hodnoty
Hmotnost přístroje |  | pouze Informativní charakter - dodavatel je povinen vyplnit bližší informace | vyplní dodavatel - uvede bližsí popis, konkrétní údaje/ hodnoty
Požadavky na napájení |  | pouze Informativní charakter - dodavatel je povinen vyplnit bližší informace | vyplní dodavatel - uvede bližsí popis, konkrétní údaje/ hodnoty
takto označené buňky vyplní účastník v rámci zpracování své nabídky